## msg
NO | MSG | 수집 Data | Category | 연계 Image | Reply 유무 | WIDTH |  |  |  | 생성주기 | Direction | 대상 공정 | 프로텍 작성 데이터 | 3/3 임시 프로텍 작성 임의 데이터
1 | INSPECTION | 폭 치수 | WIDTH | - | - |  |  |  |  | 1M마다 MSG 생성 및 전송 | E → H | COT
|  | 미스매치 | MISMATCH | - | - | Description | 구분 | Group | 배열 | 항목 | Description | Format
|  | 표면검사 | SURFACE | 표면검사 | - |  | SYS | - | N | TXN_ID | Message 고유 번호
2 | INSPECTION_INSULATION | 절연/오버레이 폭 | INSULATION | - | - |  |  |  |  | inDTName | In Dataset (송신메시지) | “IN_DATA” | 슈텍 | 슈텍
3 | SPEC | 검사 판정 Spec | SPEC | - | - |  |  |  |  | outDTName | Out Dataset (응답메시지)
4 | IQ | Image 품질 | IQ | FOCUS | - |  |  |  |  | actID | Action ID(Message Name) | “INSPECTION” | 슈텍 | 슈텍
5 | PARA | 검사기 파라미터 정보 | PARA | - | - |  |  |  | Y | refDS | Reference Dataset |  | 슈텍 | 슈텍
6 | STATUS | 검사기 상태 | STATUS | - | - |  | HEAD | IN_DATA | N | CATEGORY | 세부 수집 항목 | “WIDTH” | 슈텍 | 슈텍
7 | ALARM | 검사기 알람 정보 | ALARM | - | - |  |  |  |  | INSP_TIME | 검사 시간 | 10-5 참조 | 프로텍 | 슈텍
[10 empty] | INSP_RECIPE | 검사 Recipe(검사PC저장정보) | 검사 Recipe(모델명) |  | 프로텍
[10 empty] | EQP_ID | 설비ID (MMD 설비ID 기준) | 10-4 참조 |  | 슈텍
추가 필요 정보 |  |  | 프로텍 작성 데이터 | 3/3 임시 프로텍 작성 임의 데이터 | [5 empty] | EQP_INSP_ID | 검사기 ID | “검사기 ID” |  | 슈텍
[10 empty] | LOT_ID | Lot ID | 0-1 참조 |  | 슈텍
[10 empty] | SEQ_METER | Lot 연속 미터 정보 | 0-2 참조 |  | 슈텍
전체 MSG |  | 검사기 종류(하기 표) | 프로텍 | 프로텍 | [5 empty] | LANE_CRITERIA | Lane 시작 기준(주행방향 기준) | “L”/“R” |  | 프로텍
INSPECTION MSG |  | 라인번호 | 프로텍 | 슈텍 | [5 empty] | CONDITION_MODE | 공정조건조정 여부 | “1”/”0” |  | 슈텍
|  | 장비번호 |  | 슈텍 | [5 empty] | INSP_SW_VERSION | 검사기 SW Version | “2021.10.19_120” |  | 슈텍
|  | cell id(NA) |  | 슈텍 | [5 empty] | PRE_LOT_ID2) | 이전 Lot ID | “이전 Lot ID” |  | 슈텍
|  | 검사 결과 |  | 슈텍 | [5 empty] | PRE_LOT_SEQ_METER2) | 이전 Lot R/W Meter 정보 | “이전 Lot 미터 정보” |  | 슈텍
[7 empty] | DETAIL | WIDTH_INFO1) | Y | DIMENSION_POSITION | 치수 측정 위치 | 0-3 참조 | 프로텍 | 프로텍
[10 empty] | DIMENSION_VALUE | Top Wet Width | 소수점 셋째 자리(mm단위)
[10 empty] | DIMENSION_JUDGE | Top Wet 판정 | OK/NG
[6 empty] | Notice | 1) WIDTH_INFO : 배열 생성 규칙
Top : 주행방향 기준 좌측부터 무/유지부 폭 Data를 생성한다.
Back : Top 방향과 동일한 위치 기준으로 Data를 생성하므로 주행방향 기준 우측부터 생성한다.
2) PRE_LOT_ID/PRE_LOT_SEQ_METER
위 두가지 항목의 경우 Lot Change 후 첫 Data에 한해 생성한다.
[6 empty] | MISMATCH |  |  |  | 생성주기 | Direction | 대상 공정 | 프로텍 작성 데이터 | 3/3 임시 프로텍 작성 임의 데이터
[10 empty] | 1M마다 MSG 생성 및 전송 | E → H | ALL
[6 empty] | Description | 구분 | Group | 배열 | 항목 | Description | Format
[7 empty] | SYS | - | N | TXN_ID | Message 고유 번호
[10 empty] | inDTName | In Dataset (송신메시지) | “IN_DATA” | 슈텍 | 슈텍
[10 empty] | outDTName | Out Dataset (응답메시지)
[10 empty] | actID | Action ID (Message Name) | “INSPECTION” | 슈텍 | 슈텍
[9 empty] | Y | refDS | Reference Dataset |  | 슈텍 | 슈텍
[7 empty] | HEAD | IN_DATA | N | CATEGORY | 세부 수집 항목 | “MISMATCH” | 슈텍 | 슈텍
[10 empty] | INSP_TIME | 검사 시간 | 10-5 참조 | 프로텍 | 슈텍
[10 empty] | INSP_RECIPE | 검사Recipe(검사PC저장정보) | 검사 Recipe(모델명) |  | 프로텍
[10 empty] | EQP_ID | 설비ID (MMD 설비ID 기준) | 10-4 참조 |  | 슈텍
[10 empty] | EQP_INSP_ID | 검사기 ID | “검사기 ID” |  | 슈텍
[10 empty] | LOT_ID | Lot ID | 0-1 참조 |  | 슈텍
[10 empty] | SEQ_METER | Lot 연속 미터 정보 | 0-2 참조 |  | 슈텍
[10 empty] | LANE_CRITERIA | Lane 시작 기준(주행방향 기준) | “L”/“R” |  | 프로텍
[10 empty] | CONDITION_MODE | 공정조건조정 여부 | “1”/”0” |  | 슈텍
[10 empty] | INSP_SW_VERSION | 검사기 SW Version | “2021.12.01_123” |  | 슈텍
[10 empty] | PRE_LOT_ID | 이전 Lot ID | “이전 Lot ID” |  | 슈텍
[10 empty] | PRE_LOT_SEQ_METER | 이전 Lot R/W Meter 정보 | “이전 Lot 미터 정보” |  | 슈텍
[7 empty] | DETAIL | MISMATCH_INFO1) | Y | DIMENSION_POSITION | 미스매치 측정 위치 | 0-3 참조 | 프로텍 | 프로텍
[10 empty] | DIMENSION_VALUE | 미스매치 측정 Value(mm단위) | 소수점 셋째 자리(mm)
[10 empty] | DIMENSION_JUDGE | 미스매치 측정 결과 판정값 | “OK”/”NG”
[10 empty] | LANE_NUMBER | 레인 정보 | 1, 2, 3,…, N
[10 empty] | OFFSET | Mismatch 값 보정 Offset 값 | 소수점 셋째 자리(mm)
[10 empty] | MEASURE_METHOD | 미스매치 측정 방식 | CENTER / FOIL
[10 empty] | CENTER_TOP_DISTANCE | 센터로부터 떨어진 거리 (TOP) | 소수점 셋째 자리(mm)
[10 empty] | CENTER_BACK_DISTANCE | 센터로부터 떨어진 거리 (BACK) | 소수점 셋째 자리(mm)
[10 empty] | CENTER_TOP_LEFT_AXIS | TOP CENTER 좌표 | 정수
[10 empty] | CENTER_TOP_RIGHT_AXIS | TOP EDGE 좌표 | 정수
[10 empty] | CENTER_BACK_LEFT_AXIS | BACK CENTER 좌표 | 정수
[10 empty] | CENTER_BACK_RIGHT_AXIS | BACK EDGE 좌표 | 정수
[10 empty] | FOIL_TOP_WIDTH | TOP PLAIN WIDTH | 소수점 셋째자리(mm)
[10 empty] | FOIL_BACK_WIDTH | BACK PLAIN WIDTH | 소수점 셋째자리(mm)
[10 empty] | FOIL_TOP_LEFT_EDGE | TOP 좌측 EDGE 값 | 정수
[10 empty] | FOIL_TOP_RIGHT_EDGE | TOP 우측 EDGE 값 | 정수
[10 empty] | FOIL_BACK_LEFT_EDGE | TOP 우측 EDGE 값 | 정수
[10 empty] | FOIL_BACK_RIGHT_EDGE | BACK 우측 EDGE 값 | 정수
[10 empty] | MISMATCH_ORIGIN_VALUE | MisMatch 보정전 Value | 소수점 셋째자리
[8 empty] | DEF_COUNT_INFO4) | Y | DEF_COUNT_AREA | Cut Lane 미터수(장축 기준) | Notice 1) 참조 | 프로텍 | 프로텍
[10 empty] | DEF_COUNT_LANE_NO | Lane 번호 | Notice 3) 참조
[10 empty] | DEF_COUNT_LANE | 영역 내 전체 미스매치 + 표면불량 수 | “21”
[8 empty] | N | N | DEF_COUNT_SPEC | Defect 수 관리기준 | “50” | 프로텍 | 프로텍
[10 empty] | DEF_COUNT_TOTAL | Lot내 전체 미스매치 + 표면불량 수 | “32”
[10 empty] | DEF_COUNT_DPU | Lot내 미터별 DPU5) | 소수점 셋째자리
[6 empty] | Notice | 1) MISMATCH_INFO : 배열 생성 규칙
Top : 주행방향 기준 좌측부터 Mismatch Data를 생성한다.
Back : Top 방향과 동일한 위치 기준으로 Data를 생성하므로 주행방향 기준 우측부터 생성한다.
2) DEF_COUNT_AREA : Cut Lane 미터정보를 의미하며 각 위치의 미터정보 4자리를 생성한다.
(1) COT : 1000, 2000, END /(2) ROL/SLT : 600, 1200, END
3) DEF_COUNT_LANE_NO : 각 Lane 정보를 의미한다.
4) DEF_COUNT_INFO : 각 Cut Lane/Lane 별로 Array를 생성하며 그에 해당하는 정보를 기입한다.
5) Lot내 미터별 DPU : DEF_COUNT_TOTAL/LOT 전체 미터 수(미스매치 기준)
[6 empty] | SURFACE |  |  |  | 생성주기 | Direction | 대상 공정 | 프로텍 작성 데이터 | 3/3 임시 프로텍 작성 임의 데이터
[10 empty] | Defect 발생 시 | E → H | ALL
[6 empty] | Description | 구분 | GROUP | 배열 | 항목 | Description | Format
[7 empty] | SYS | - | N | TXN_ID | Message 고유 번호
[10 empty] | inDTName | In Dataset (송신메시지) | “IN_DATA” | 슈텍 | 슈텍
[10 empty] | outDTName | Out Dataset (응답메시지)
[10 empty] | actID | Action ID (Message Name) | “INSPECTION” | 슈텍 | 슈텍
[9 empty] | Y | refDS | Reference Dataset |  | 슈텍 | 슈텍
[7 empty] | HEAD | IN_DATA | N | CATEGORY | 세부 수집 항목 | “SURFACE” | 슈텍 | 슈텍
[10 empty] | INSP_TIME | 검사 시간 | 10-5 참조 | 프로텍 | 슈텍
[10 empty] | INSP_RECIPE | 검사Recipe(검사PC저장정보) | 검사 Recipe(모델명) |  | 프로텍
[10 empty] | EQP_ID | 설비ID (MMD 설비ID 기준) | 10-4 참조 |  | 슈텍
[10 empty] | EQP_INSP_ID | 검사기 ID | “검사기 ID” |  | 슈텍
[10 empty] | LOT_ID | Lot ID | 0-1 참조 |  | 슈텍
[10 empty] | SEQ_METER | Lot 연속 미터 정보 | 0-2 참조 |  | 슈텍
[10 empty] | LANE_CRITERIA | Lane 시작 기준(주행방향 기준) | “L”/”R” |  | 프로텍
[10 empty] | CONDITION_MODE | 공정조건조정 여부 | “1”/”0” |  | 슈텍
[10 empty] | INSP_SW_VERSION | 검사기 SW Version | “2021.03.21_134” |  | 슈텍
[7 empty] | DETAIL |  | N | CATHODE_ANODE | Cathode/Anode 구분 | “CATHODE”/”ANODE” | 프로텍 | 프로텍
[10 empty] | LOT_DEFECT_NO | Lot Start 후 Defect No. | “1”,”2”,”3” …,”N”
[10 empty] | NG_TAG | NG Tag 부착 여부 | “Y”/”N”
[10 empty] | DISTANCE_DIFF | 이전 Defect와의 거리 | M 단위(소수점 셋째자리)
[10 empty] | X_AXIS_MM | Lot 내 X축 위치 | 0-4 참조(소수점 셋째자리)
[10 empty] | Y_AXIS_M | Lot 내 Y축 위치 | 0-4 참조(소수점 셋째자리)
[10 empty] | DEFECT_LOCATION | 검사 불량 위치 | “COAT”/”PLAIN”/”INSULATION”
[10 empty] | DEFECT_TYPE | 불량유형 | 0-5 참조
[10 empty] | DEFECT_COLOR | 검사 불량 색깔 | “BLACK”/”WHITE”
[10 empty] | INSULATION_AREA | 검사 영역(절연 검사기만 해당) | “I+Lane+L/R”(3자리)
[10 empty] | CAMERA_NO | 검사 Camera No. | “1”,”2”,”3”,…,”N”
[10 empty] | CAMERA_GAIN | 검사 Target 보조값 | 소수점 셋째자리
[10 empty] | LANE | Lane 위치 | “1”,”2”,”3”,…,”N”
[10 empty] | SIZE | 검사 불량 Size | mm2 단위(소수점 셋째자리)
[10 empty] | LENGTH | 검사 불량 Length | mm 단위(소수점 셋째자리)
[10 empty] | WIDTH | 검사 불량 Width | mm 단위(소수점 셋째자리)
[10 empty] | WIDTH_LENGTH | 검사 불량 Width/Length 비 | 소수점 셋째자리
[10 empty] | MAX_GRAY_LEVEL | 검사 불량 영역 내 Gray Level Max | “0”~”255” 정수
[10 empty] | MIN_GRAY_LEVEL | 검사 불량 영역 내 Gray Level Min
[10 empty] | AVG_GRAY_LEVEL | 검사 불량 영역 내 Gray Level Avg
[10 empty] | GRAY_LEVEL_DIFF | 정상영역픽셀평균-
불량영역픽셀평균 의 절대값
[10 empty] | IMAGE_FILE_NAME | Defect Image 파일명 | 3.Image 사양 참조
[10 empty] | RESULT | 검사 불량 결과 | “OK”/”NG”
[10 empty] | FRAME_NO | 비전 Image Frame 순번 | “1”,”2”,”3”,…,”N”
[6 empty] | SPEC |  |  |  | 생성주기 | Direction | 대상 공정 | 프로텍 작성 데이터 | 3/3 임시 프로텍 작성 임의 데이터
[10 empty] | (1)Spec 변경 시 (2)Lot 변경 시 | E → H | ALL
[6 empty] | Description | 구분 | GROUP | 배열 | 항목 | Description | Format
[7 empty] | SYS | - | N | TXN_ID | Message 고유 번호
[10 empty] | inDTName | In Dataset (송신메시지) | “IN_DATA” | 슈텍 | 슈텍
[10 empty] | outDTName | Out Dataset (응답메시지)
[10 empty] | actID | Action ID (Message Name) | “SPEC” | 슈텍 | 슈텍
[9 empty] | Y | refDS | Reference Dataset: |  | 슈텍 | 슈텍
- IN_DATA_HEADER/DETAIL
KEY:VALUE
[7 empty] | HEAD | IN_DATA | N | CATEGORY | MSG 세부 유형 | “SPEC” | 슈텍 | 슈텍
[10 empty] | INSP_RECIPE | 검사Recipe(검사PC저장정보) | 검사 Recipe(모델명) | 프로텍 | 프로텍
[10 empty] | MAKER | 검사기 업체 | “N_SYS” |  | 프로텍
[10 empty] | EQP_ID | 설비ID (MMD 설비ID 기준) | 10-4 참조 |  | 슈텍
[10 empty] | EQP_INSP_ID | 검사기 ID | “검사기 ID” |  | 슈텍
[10 empty] | MODIFY_TIME | 검사 Para 변경 시간 | 10-5 참조 |  | 슈텍
[10 empty] | MODIFIER | 변경자 G-portal ID | “G-portal ID” |  | 슈텍
[10 empty] | MODIFY_REASON | 변경 사유 | “OUTFLOW” |  | 슈텍
[10 empty] | LOT_ID | Lot ID | 0-1 참조 |  | 슈텍
[10 empty] | INSP_SW_VERSION | 검사기 SW 버전 | - |  | 슈텍
[7 empty] | DETAIL | SPEC_INFO | Y | DIMENSION_CATEGORY | 측정 항목 CATEGORY | “WIDTH”/”MISMATCH”/… | 프로텍 | 프로텍
[10 empty] | DIMENSION_POSITION | 폭 측정 위치 | 0-3 참조
[10 empty] | DIMENSION_LSL | 폭 LSL | mm 단위 (소수점 셋째자리)
[10 empty] | DIMENSION_TARGET | 폭 Target
[10 empty] | DIMENSION_USL | 폭 USL
[6 empty] | PARA |  |  |  | 생성주기 | Direction | 대상 공정 | 프로텍 작성 데이터 | 3/3 임시 프로텍 작성 임의 데이터
[10 empty] | 파라미터 변경 시 | E → H | ALL
[6 empty] | Description | 구분 | GROUP | 배열 | 항목 | Description | Format
[7 empty] | SYS | - | N | TXN_ID | Message 고유 번호
[10 empty] | inDTName | In Dataset (송신메시지) | “IN_DATA” | 슈텍 | 슈텍
[10 empty] | outDTName | Out Dataset (응답메시지)
[10 empty] | actID | Action ID (Message Name) | “PARA” | 슈텍 | 슈텍
[9 empty] | Y | refDS | Reference Dataset: |  | 슈텍 | 슈텍
- IN_DATA_HEADER/DETAIL
KEY:VALUE
[7 empty] | HEAD | IN_DATA | N | CATEGORY | MSG 세부 유형 | “PARA” | 슈텍 | 슈텍
[10 empty] | LOT_ID2) | Lot ID | 0-1 참조 | 프로텍 | 슈텍
[10 empty] | INSP_RECIPE | 검사 Recipe (검사PC 저장 정보) | 검사 Recipe(모델명) |  | 프로텍
[10 empty] | MAKER | 검사기 업체명 | 0-6 참조 |  | 슈텍
[10 empty] | EQP_ID | 설비ID | 10-4 참조 |  | 슈텍
[10 empty] | EQP_INSP_ID | 검사기 ID | “검사기 ID” |  | 슈텍
[10 empty] | MODIFY_TIME | Para. 변경시 시간 | 10-5 참조 |  | 슈텍
[10 empty] | MODIFIER | 변경자 G-portal ID | “G-portal ID” |  | 슈텍
[10 empty] | MODIFY_REASON | 변경 사유 | “변경 사유＂ |  | 슈텍
[10 empty] | INSP_SW_VERSION | 검사기 SW 버전 | - |  | 슈텍
[7 empty] | DETAIL | INSP_PARA_CONFIG1) | Y | PARA_1 | PARA 1 항목 값 | - | 프로텍 | 프로텍
[10 empty] | PARA_2 | PARA 2 항목 값 | -
[10 empty] | PARA_3 | PARA 3 항목 값 | -
[10 empty] | PARA_4 | PARA 4 항목 값 | -
[10 empty] | PARA_5 | PARA 5 항목 값 | -
[10 empty] | PARA_6 | PARA 6 항목 값 | -
[10 empty] | PARA_7 | PARA 7 항목 값 | -
[10 empty] | PARA_8 | PARA 8 항목 값 | -
[10 empty] | PARA_9 | PARA 9 항목 값 | -
[6 empty] | Notice | 1) INSP_PARA_CONFIG
Para별 세부 항목 작성에 대해서는 LGES 담당자에게 확인한다.
2) LOT_ID
SLT 공정의 경우 Para Data를 Lane별로 구분할 수 없으므로 Lane정보를 제외한 9자리로 생성한다.
[6 empty] | STATUS |  |  |  | 생성주기 | Direction | 대상 공정 | 프로텍 작성 데이터 | 3/3 임시 프로텍 작성 임의 데이터
[10 empty] | 10초 | E → H | ALL
[6 empty] | Description | 구분 | GROUP | 배열 | 항목 | Description | Format
[7 empty] | SYS | - | N | TXN_ID | Message 고유 번호
[10 empty] | inDTName | In Dataset (송신메시지) | “IN_DATA” | 슈텍 | 슈텍
[10 empty] | outDTName | Out Dataset (응답메시지)
[10 empty] | actID | Action ID (Message Name) | “STATUS” | 슈텍 | 슈텍
[9 empty] | Y | refDS | Reference Dataset: |  | 슈텍 | 슈텍
- IN_DATA_HEADER/DETAIL
KEY:VALUE
[7 empty] | HEAD | IN_DATA | N | CATEGORY | MSG 세부 유형 | “STATUS” | 슈텍 | 슈텍
[10 empty] | EQP_ID | 설비ID | 10-4 참조 | 프로텍 | 슈텍
[10 empty] | EQP_INSP_ID | 검사기 ID | “검사기 ID” |  | 슈텍
[10 empty] | TRANSFER_TIME | MSG 전송 시간 | 10-5 참조 |  | 슈텍
[10 empty] | AGENT_SW_VERSION | 전송 프로그램 S/W Version | “1.2” |  | 슈텍
[10 empty] | INSP_STATUS | 검사기 On(1) / Off(0) | “1”/”0” |  | 프로텍
[10 empty] | CONDITION_MODE | 공정조건조정 On(1) / Off(0) | “1”/”0” |  | 프로텍
[6 empty] | ALARM |  |  |  | 생성주기 | Direction | 대상 공정 | 프로텍 작성 데이터 | 3/3 임시 프로텍 작성 임의 데이터
[10 empty] | 알람 발생 시 | E → H | ALL
[6 empty] | Description | 구분 | GROUP | 배열 | 항목 | Description | Format
[7 empty] | SYS | - | N | TXN_ID | Message 고유 번호
[10 empty] | inDTName | In Dataset (송신메시지) | “IN_DATA” | 슈텍 | 슈텍
[10 empty] | outDTName | Out Dataset (응답메시지)
[10 empty] | actID | Action ID (Message Name) | “ALARM” | 슈텍 | 슈텍
[9 empty] | Y | refDS | Reference Dataset: |  | 슈텍 | 슈텍
- IN_DATA_HEADER/DETAIL
KEY:VALUE
[7 empty] | HEAD | IN_DATA | N | CATEGORY | 세부 수집 항목 | “ALARM” | 슈텍 | 슈텍
[10 empty] | EQP_ID | 장비ID | 10-4 참조 | 프로텍 | 슈텍
[10 empty] | EQP_INSP_ID | 검사기 ID | “검사기 ID” |  | 슈텍
[10 empty] | ALARM_FLAG | 알람 발생 or 해제 MSG Flag | “TRUE” or “FALSE” |  | 슈텍
[10 empty] | ALARM_INTO_DATE | 알람 발생 시간 | 10-5 참조 |  | 슈텍
[10 empty] | ALARM_HOST | 알람 발생 주체 (PLC, VISION) | “알람 발생 주체＂ |  | 슈텍
[10 empty] | ALARM_LEVEL | 알람 구분 (경알람, 중알람) | “LIGHT”/“HEAVY” |  | 프로텍
[10 empty] | ALARM_CODE | 알람 코드 | “코드명” |  | 프로텍
[10 empty] | ALARM_NAME | 알람 명 | “알람명” |  | 프로텍
[10 empty] | ALARM_ALL_RESET_FLAG | 모든 알람 해제 신호(검사기 OffàOn) | “TRUE”/“FALSE” |  | 슈텍
[10 empty] | ALARM_OUTTO_DATE | 알람 해제 시간 | ALARM_FLAG |  | 슈텍
[12 empty] | 1.FALSE : NULL |  | 슈텍
[12 empty] | 2.TRUE : 10-5 참고 |  | 슈텍