## STATUS
가. | 공통 파일정보
NO | ID | 명칭 | Value 존재여부 | Value 데이터 타입 | Value 최소길이 | Value 최대길이 | Value 샘플
a | TXN_ID: | Message 고유 번호 | TRUE |  |  |  | TXN_ID: "",
b | inDTName: | In Dataset (송신메시지) | TRUE |  |  |  | inDTName: "IN_DATA",
c | outDTName: | Out Dataset (응답메시지) | TRUE |  |  |  | outDTName: "",
d | actID: | Action ID(Message Name) | TRUE |  |  |  | actID: "STATUS",
나. | refDS 정보
NO | ID | 명칭 | Value 존재여부 | Value 데이터 타입 | Value 길이 | Value 최대길이 | Value 샘플
e | IN_DATA:[ | [5 empty] | [
| { | [5 empty] | {
e.1 | CATEGORY: | MSG 세부 유형 | TRUE |  |  |  | CATEGORY: "STATUS",
e.2 | TRANSFER_TIME: | MSG 전송 시간 | TRUE |  |  |  | TRANSFER_TIME: "20211105082345542",
e.3 | EQP_INSP_ID: | 검사기 ID | TRUE |  |  |  | EQP_INSP_ID: "",
e.4 | PROCESS_GROUP: | 해당 검사기의 공정 구분 | TRUE |  |  |  | PROCESS_GROUP: "ASSEMBLY",
e.5 | PROCESS_NAME: | 조립공정(노칭, 라미, 스택, 폴딩, 패키지) | TRUE |  |  |  | PROCESS_NAME: "FOL",
e.6 | EQP_ID: | 설비ID | TRUE |  |  |  | EQP_ID: "A1AFOL026",
e.7 | AGENT_SW_VERSION: | 전송 프로그램 S/W Version | TRUE |  |  |  | AGENT_SW_VERSION: "",
e.8 | VISION_TYPE: | 검사기 On(1) / Off(0) | TRUE |  |  |  | VISION_TYPE: "GAP",
e.9 | INSP_STATUS: | 검사 Live Signal (1), 가동 불가 (0) |  |  |  |  | INSP_STATUS: "1"
| } | [5 empty] | }
| ] | [5 empty] | ]

## 갭비전 외관+치수 INSP
가. | 공통 파일정보
NO | ID | 명칭 | Value 존재여부 | Value 데이터 타입 | Value 최소길이 | Value 최대길이 | Value 샘플
a | TXN_ID: | Message 고유 번호 | TRUE |  |  |  | TXN_ID: "",
b | inDTName: | In Dataset (송신메시지) | TRUE |  |  |  | inDTName: "IN_DATA",
c | outDTName: | Out Dataset (응답메시지) | TRUE |  |  |  | outDTName: "",
d | actID: | Action ID(Message Name) | TRUE |  |  |  | actID: "STATUS",
나. | refDS 정보
NO | ID | 명칭 | Value 존재여부 | Value 데이터 타입 | Value 최소길이 | Value 최대길이 | Value 샘플
e | IN_DATA:[ | [5 empty] | [
| { | [5 empty] | {
e.1 | CATEGORY: | MSG 세부 유형 | TRUE |  |  |  | CATEGORY: "INSP",
e.2 | VISION_INPUT_TIME: | Trigger 받은 시간 | TRUE |  |  |  | VISION_INPUT_TIME: "20211105082354000",
e.3 | VISION_OUTPUT_TIME: | 판정결과 PLC로 전달하는 시간 | TRUE |  |  |  | VISION_OUTPUT_TIME: "20211105082354325",
e.4 | INSP_TACTTIME: | Trigger 받은 시간부터 판정결과 PLC로 전달하는 시간까지의 시간(2번항목 - 1번항목) | TRUE |  |  |  | INSP_TACTTIME: "0.018",
e.5 | INSP_PROCESSING_TIME: | 검사 시간(Grab + 처리) - (상, 하, Area) | TRUE |  |  |  | INSP_PROCESSING_TIME: "0.018",
e.6 | RECIPE_ID: | 검사 Recipe | TRUE |  |  |  | RECIPE_ID: "E52A",
e.7 | NG_OUT: | NG배출 Cell 대상 여부(PLC에서 받아서 기입) | TRUE |  |  |  | NG_OUT: "N",
e.8 | EQP_ID: | MMD기준 설비ID 기입 | TRUE |  |  |  | EQP_ID: "A1AFOL026",
e.9 | EQP_INSP_ID: | 검사기ID | TRUE |  |  |  | EQP_INSP_ID: "",
e.10 | PROCESS_GROUP: | 해당 검사기의 공정 구분 | TRUE |  |  |  | PROCESS_GROUP: "ASSEMBLY",
e.11 | PROCESS_NAME: | 조립공정(노칭, 라미, 스택, 폴딩, 패키지) | TRUE |  |  |  | PROCESS_NAME: "FOL",
e.12 | LINE_NUMBER: | 검사 호기 Line | TRUE |  |  |  | LINE_NUMBER: "10",
e.13 | MACHINE_NUMBER: | 검사 호기 정보 | TRUE |  |  |  | MACHINE_NUMBER: "1",
e.14 | LANE_NUMBER: | 검사 Lane 정보 ("5. CAM NUM 규칙" Sheet 참고) | TRUE |  |  |  | LANE_NUMBER: "1",
e.15 | VISION_TYPE: | NTC : INTEGRATION LAMI : LAMI-FINAL/ HABCHI/ HALF-CELL/ THICKNESS FOL : GAP/ TAB/ SEPA/ SEALING-TOP, SEALING-BACK STK : MONO-ALIGN/ MONO-SEPA/ MONO-STACK/ HALF-ALIGN/ HALF-SEPA/HALF-STACK /TOP-BACK-APPEARANCE/ 4SIDE-APPEARANCE | TRUE |  |  |  | VISION_TYPE: "GAP",
e.16 | PROCESS_DIRECTION: | 물류 진행방향 | TRUE |  |  |  | PROCESS_DIRECTION: "LEFT",
e.17 | LOT_ID: | 검사 Lot ID | TRUE |  |  |  | LOT_ID: "NA",
e.18 | CELL_ID: | Cell 추적 PLC에서 받은 ID (VIRTUAL_CELL_ID와 동일값 작성) | TRUE |  |  |  | CELL_ID: "NA",
e.19 | CELL_COUNT_NO: | 검사기 생성 셀 카운트 번호(자정을 기준으로 초기화한다) | TRUE |  |  |  | CELL_COUNT_NO: "5",
e.20 | VIRTUAL_CELL_ID: | Cell 추적 PLC에서 받은 ID (CELL_ID와 동일값 작성) | TRUE |  |  |  | VIRTUAL_CELL_ID: "NA",
e.21 | CELL_FINAL_JUDGE: | 판정 결과 | TRUE |  |  |  | CELL_FINAL_JUDGE: "NG",
e.22 | IQ_INFO: [[ | [5 empty] | [[
| { | [5 empty] | {
e.22.1 | IQ_CAMERA_LOCATION: | Camera 위치(Top, Bottom) | TRUE |  |  |  | IQ_CAMERA_LOCATION: "TOP",
e.22.2 | IQ_CAMERA_NUMBER: | Camera Number(상부 또는 하부 카메라 n개인 경우) ("5. CAM NUM 규칙" Sheet 참고) | TRUE |  |  |  | IQ_CAMERA_NUMBER: "1",
e.22.3 | IQ_SCREEN_NUMBER: | 1개 Camera에서 2장 Image 생성시 구분 인자. | TRUE |  |  |  | IQ_SCREEN_NUMBER: "1",
e.22.4 | IQ_CELL_POSITION: | Front/ Rear (1장 Image에 Cell 2EA 있을 경우 생성) | TRUE |  |  |  | IQ_CELL_POSITION: "FRONT",
e.22.5 | IQ_SCREEN_IMAGE_SIZE_X: | 카메라 취득영상의 X Size [pxl] | TRUE |  |  |  | IQ_SCREEN_IMAGE_SIZE_X: "5120",
e.22.6 | IQ_SCREEN_IMAGE_SIZE_Y: | 카메라 취득영상의 Y Size [pxl] | TRUE |  |  |  | IQ_SCREEN_IMAGE_SIZE_Y: "5120",
e.22.7 | IQ_FOCUS_VALUE: | 해당 Cell의 Image Focus Value | TRUE |  |  |  | IQ_FOCUS_VALUE: "0.000",
e.22.8 | IQ_BRIGHT_VALUE: | 해당 Cell의 기준 Image Bright Value | TRUE |  |  |  | IQ_BRIGHT_VALUE: "0.000",
e.22.9 | IQ_RESOL_X_VALUE: | 해당 Cell의 Image 해상도 x축 Value [um] | TRUE |  |  |  | IQ_RESOL_X_VALUE: "0.000",
e.22.10 | IQ_RESOL_Y_VALUE: | 해당 Cell의 Image 해상도 y축 Value [um] | TRUE |  |  |  | IQ_RESOL_Y_VALUE: "0.000",
e.22.11 | IQ_CAM_ANGLE_VALUE: | 해당 Cell의 Image 직진도 Value | TRUE |  |  |  | IQ_CAM_ANGLE_VALUE: "0.000",
e.22.12 | IQ_CAMERA_GAIN: | 카메라 Gain value | TRUE |  |  |  | IQ_CAMERA_GAIN: "0.000",
e.22.13 | IQ_EXPOSURE_TIME: | Exposure Time value [ms] | TRUE |  |  |  | IQ_EXPOSURE_TIME: "0.000",
e.22.14 | IMAGE_JUDGE: | Image 판정결과 | TRUE |  |  |  | IMAGE_JUDGE: "NG",
e.22.15 | IMAGE_FILE_NAME: | Original Image 파일명 | TRUE |  |  |  | IMAGE_FILE_NAME: "GAP_20211105082354000_A1AFOL026_NA_NA_TOP_1_1_NG,OK_OK,NG.JPG"
| } | [5 empty] | }
| ]], | [5 empty] | ]],
e.23 | DIMENSION_JUDGE_RESULT: | 치수 판정 결과 OK/NG 여부 | TRUE |  |  |  | DIMENSION_JUDGE_RESULT: "NG",
e.24 | TOTAL_DIMENSION_NG_COUNT: | 해당 Cell의 치수 NG 개수 | TRUE |  |  |  | TOTAL_DIMENSION_NG_COUNT: "2",
e.25 | DIMENSION_REASON_ALL: [[ | 치수 불량명 전체 기입(csv파일 저장시 세미콜론 ' ; ' 으로 불량명 구분)(개수제한X, 중복항목은 1회만 기입) |  |  |  |  | [[
e.25.1 | TFS_C1, |  | FALSE |  |  |  | TFS_C1,
e.25.2 | TFS_C2 |  | FALSE |  |  |  | TFS_C2
| ]], | [5 empty] | ]],
e.26 | DIMENSION_REASON_ALL_REAL : [[ | 치수 불량명을 전체를 현업부서에서 사용되는 용어로 기입 |  |  |  |  | [[
e.26.1 | "G-TFL1", |  | FALSE |  |  |  | G-TFL1,
e.26.2 | "G-TFR1" |  | FALSE |  |  |  | G-TFR1
| ]], | [5 empty] | ]],
e.27 | DIMENSION_REASON_MAIN: | 치수 대표 불량명(우선순위 대표 불량명 없을시 첫번째 검출 항목) | TRUE |  |  |  | DIMENSION_REASON_MAIN: "TFS_C1",
e.28 | DIMENSION_REASON_MAIN_REAL: | 치수 대표 불량명을 현업부서에서 사용되는 용어로 기입 | TRUE |  |  |  | DIMENSION_REASON_MAIN_REAL: "G-TFR1",
e.29 | DIMENSION_MAIN_NG_VALUE: | 치수 대표불량의 NG된 치수의 값 | TRUE |  |  |  | DIMENSION_MAIN_NG_VALUE: "59.447",
e.30 | DIMENSION_INFO: [[ | [5 empty] | [[
e.30.1 | { | [5 empty] | {
e.30.1.1 | DIMENSION_NAME: | 치수 Name | TRUE |  |  |  | DIMENSION_NAME: "TFS_C1",
e.30.1.2 | DIMENSION_NAME_REAL: | 치수 불량명을 현업부서에서 실제 사용되는 용어로 기입 | TRUE |  |  |  | DIMENSION_NAME_REAL: "G-TFR1",
e.30.1.3 | DIMENSION_CAMERA_LOCATION: | 카메라 위치_Top, Bottom | TRUE |  |  |  | DIMENSION_CAMERA_LOCATION: "TOP",
e.30.1.4 | DIMENSION_CAMERA_NUMBER: | Camera Number(상부 또는 하부 카메라 n개인 경우) ("5. CAM NUM 규칙" Sheet 참고) | TRUE |  |  |  | DIMENSION_CAMERA_NUMBER: "1",
e.30.1.5 | DIMENSION_SCREEN_NUMBER: | 1개 Camera에서 2장 Image 생성시 구분 인자 | TRUE |  |  |  | DIMENSION_SCREEN_NUMBER: "1",
e.30.1.6 | DIMENSION_VALUE: | 치수 항목 측정 값 | TRUE |  |  |  | DIMENSION_VALUE: "59.447",
e.30.1.7 | DIMENSION_START_POINT_X: | 치수 측정 Start Point X 좌표 Value | TRUE |  |  |  | DIMENSION_START_POINT_X: "0.000",
e.30.1.8 | DIMENSION_END_POINT_X: | 치수 측정 End Point X 좌표 Value | TRUE |  |  |  | DIMENSION_END_POINT_X: "0.000",
e.30.1.9 | DIMENSION_START_POINT_Y: | 치수 측정 Start Point Y 좌표 Value | TRUE |  |  |  | DIMENSION_START_POINT_Y: "0.000",
e.30.1.10 | DIMENSION_END_POINT_Y: | 치수 측정 End Point Y 좌표 Value | TRUE |  |  |  | DIMENSION_END_POINT_Y: "0.000",
e.30.1.11 | DIMENSION_JUDGE: | 치수 항목 판정 | TRUE |  |  |  | DIMENSION_JUDGE: "NG",
e.30.1.12 | DIMENSION_CELL_POSITION: | Front/ Rear (1장 Image에 Cell 2EA 있을 경우 생성) | TRUE |  |  |  | DIMENSION_CELL_POSITION: "FRONT",
e.30.1.13 | DIMENSION_INOUT: | 치수 판정 유무(OUT or IN) IN=Bypass, OUT=배출/Marking | TRUE |  |  |  | DIMENSION_INOUT: "OUT",
e.30.1.14 | DIMENSION_GL: | ROI 별 Gray Level | TRUE |  |  |  | DIMENSION_GL: "0.000",
e.30.1.15 | DIMENSION_OFFSET: | 치수 항목 Offset | TRUE |  |  |  | DIMENSION_OFFSET: "2.000"
| } | [5 empty] | }
| {},... |  | 반복 |  |  |  | {},...
| ]], | [5 empty] | ]],
e.31 | APPEARANCE_JUDGE_RESULT: | 외관 판정 결과 OK/NG/DLNG여부 | TRUE |  |  |  | APPEARANCE_JUDGE_RESULT: "NG",
e.32 | TOTAL_APPEARANCE_NG_COUNT: | 해당 Cell의 외관 NG 개수 | TRUE |  |  |  | TOTAL_APPEARANCE_NG_COUNT: "1",
e.33 | APPEARANCE_REASON_ALL: [[ | 외관 불량명 전체 기입(csv파일 저장시 세미콜론 ' ; ' 으로 불량명 구분) (개수제한X, 중복항목은 1회만 기입) |  |  |  |  | [[
e.33 | TBFD |  | FALSE |  |  |  | "TBFD"
| ]], | [5 empty] | ]],
e.34 | APPEARANCE_REASON_ALL_MAIN: [[ | 현업에서 통용된 되는 외관 불량명 전체 기입(csv파일 저장시 세미콜론 ' ; ' 으로 불량명 구분) (개수제한X, 중복항목은 1회만 기입) |  |  |  |  | [[
| "TAB-FOLDED" |  | FALSE |  |  |  | "TAB-FOLDED"
| ]], | [5 empty] | ]],
e.35 | APPEARANCE_REASON_MAIN: | 외관 대표 불량명(우선순위 대표 불량명 없을시 첫번째 검출 항목) | TRUE |  |  |  | APPEARANCE_REASON_MAIN: "TBFD",
e.36 | APPEARANCE_REASON_MAIN_REAL : | 해당 셀의 대표불량명을 실제 통용되는 명칭으로 기입 | TRUE |  |  |  | APPEARANCE_REASON_MAIN_REAL : "TAB-FOLDED",
e.37 | DEFECT_INFO: [[ | 총 Defect 중 해당 Defect의 순서 |  |  |  |  | [[
e.37.1 | DEFECT_INDEX: | Deep Learning Class | TRUE |  |  |  | DEFECT_INDEX: "1",
e.37.2 | DEFECT_TYPE_RULE_BASE_NAME: | Deep Learning Base Defect Type | TRUE |  |  |  | DEFECT_TYPE_RULE_BASE_NAME: "TBFD",
e.37.3 | DEFECT_TYPE_RULE_BASE_NAME_REAL: | 해당 불량의 실제 명칭 기입 | TRUE |  |  |  | DEFECT_TYPE_RULE_BASE_NAME_REAL:"TAB-FOLDED",
e.37.4 | DEFECT_CAMERA_TYPE: | 카메라 종류_BarType, LineScan, Mono Area, Color Area | TRUE |  |  |  | DEFECT_CAMERA_TYPE: "AREA",
e.37.5 | DEFECT_CAMERA_LOCATION: | 카메라 위치_Top, Bottom, Side | TRUE |  |  |  | DEFECT_CAMERA_LOCATION: "TOP",
e.37.6 | DEFECT_CAMERA_NUMBER: | Camera Number(상부 또는 하부 카메라 n개인 경우) ("5. CAM NUM 규칙" Sheet 참고) | TRUE |  |  |  | DEFECT_CAMERA_NUMBER: "1",
e.37.7 | DEFECT_SCREEN_NUMBER: | 1개 Camera에서 2장 Image 생성시 구분 인자 | TRUE |  |  |  | DEFECT_SCREEN_NUMBER: "1",
e.37.8 | DEFECT_INSP_POSITION: | 외관불량 측정위치 | TRUE |  |  |  | DEFECT_INSP_POSITION: "TAB",
e.37.9 | DEFECT_CRITERIA_POINT_X: | 외관검사 기준 좌표의 X [pxl]_절대 위치 Image좌,상단(0,0) | TRUE |  |  |  | DEFECT_CRITERIA_POINT_X: "0.000",
e.37.10 | DEFECT_CRITERIA_POINT_Y: | 외관검사 기준 좌표의 Y [pxl]_절대 위치 Image좌,상단(0,0) | TRUE |  |  |  | DEFECT_CRITERIA_POINT_Y: "0.000",
e.37.11 | DEFECT_RELATIVE_POINT_R_PX: | 불량 발생위치와 기준좌표간 거리 R [pxl]_검사별 지정된 기준좌표로 부터 | TRUE |  |  |  | DEFECT_RELATIVE_POINT_R_PX: "0.000",
e.37.12 | DEFECT_RELATIVE_POINT_ANGLE: | 불량 발생 위치와 기준좌표간 각도 [°]_검사별 지정된 기준좌표 및 기준선으로 부터 | TRUE |  |  |  | DEFECT_RELATIVE_POINT_ANGLE: "0.000",
e.37.13 | DEFECT_ABSOLUTE_IMG_X: | Image 기준 불량 발생 위치 X [pxl]_절대 위치 Image좌,상단(0,0) | TRUE |  |  |  | DEFECT_ABSOLUTE_IMG_X: "0.000",
e.37.14 | DEFECT_ABSOLUTE_IMG_Y: | Image 기준 불량 발생 위치 Y [pxl]_절대 위치 Image좌,상단(0,0) | TRUE |  |  |  | DEFECT_ABSOLUTE_IMG_Y: "0.000",
e.37.15 | DEFECT_IMG_WIDTH: | Image 기준 Defect의 Width [pxl] | TRUE |  |  |  | DEFECT_IMG_WIDTH: "10.000",
e.37.16 | DEFECT_IMG_LENGTH: | Image 기준 Defect의 Length [pxl] | TRUE |  |  |  | DEFECT_IMG_LENGTH: "10.000",
e.37.17 | DEFECT_AREA_PIXELS: | Image 기준 불량 발생 면적 [pxl] | TRUE |  |  |  | DEFECT_AREA_PIXELS: "100.000",
e.37.18 | DEFECT_GRAY_LV_AVG: | 불량 검출 영역 평균 Gray Level 값 | TRUE |  |  |  | DEFECT_GRAY_LV_AVG: "0.000",
e.37.19 | DEFECT_GRAY_LV_MAX: | 불량 검출 영역 최고 Gray Level 값 | TRUE |  |  |  | DEFECT_GRAY_LV_MAX: "0.000",
e.37.20 | DEFECT_GRAY_LV_MIN: | 불량 검출 영역 최저 Gray Level 값 | TRUE |  |  |  | DEFECT_GRAY_LV_MIN: "0.000",
e.37.21 | DEFECT_GRAY_LV_RANGE: | 불량 검출 영역 내 Gray Level 범위(DEFECT_GRAY_LV_MAX, DEFECT_GRAY_LV_MIN의 차이값) | TRUE |  |  |  | DEFECT_GRAY_LV_RANGE: "0.000",
e.37.22 | DEFECT_GRAY_LV_STDDEV: | 불량 검출 영역 표준편차 | TRUE |  |  |  | DEFECT_GRAY_LV_STDDEV: "0.000",
e.37.23 | DEFECT_RATIO_WIDTH_LENGTH: | 불량 장축의 기울기 | TRUE |  |  |  | DEFECT_RATIO_WIDTH_LENGTH: "0.000",
e.37.24 | DEFECT_ANGLE: | 불량 각도 | TRUE |  |  |  | DEFECT_ANGLE: "0.000",
e.37.25 | DEFECT_ELONGATION: | 불량의 휨 정도 | TRUE |  |  |  | DEFECT_ELONGATION: "0.000",
e.37.26 | DEFECT_BOUNDARY_PIXEL_LENGTH: | Defect 윤곽 둘레 길이 | TRUE |  |  |  | DEFECT_BOUNDARY_PIXEL_LENGTH: "0.000",
e.37.27 | DEFECT_ROI_GRAY_LV_MAX: | ROI 내 평균 Gray Level 값(코팅부, 미코팅부(Tab), 절연부) | TRUE |  |  |  | DEFECT_ROI_GRAY_LV_MAX: "0.000",
e.37.28 | DEFECT_ROI_GRAY_LV_AVG: | ROI 내 최대 Gray Level 값(코팅부, 미코팅부(Tab), 절연부) | TRUE |  |  |  | DEFECT_ROI_GRAY_LV_AVG: "0.000",
e.37.29 | DEFECT_ROI_GRAY_LV_MIN: | ROI 내 최소 Gray Level 값(코팅부, 미코팅부(Tab), 절연부) | TRUE |  |  |  | DEFECT_ROI_GRAY_LV_MIN: "0.000",
e.37.30 | DEFECT_ROI_GRAY_LV_MEDIAN: | ROI 내 중앙값 Gray Level 값(코팅부, 미코팅부(Tab), 절연부) | TRUE |  |  |  | DEFECT_ROI_GRAY_LV_MEDIAN: "0.000",
e.37.31 | DEFECT_ROI_GRAY_LV_STDDEV: | ROI 내 표준편차 Gray Level 값(코팅부, 미코팅부(Tab), 절연부) | TRUE |  |  |  | DEFECT_ROI_GRAY_LV_STDDEV: "0.000",
e.37.32 | DEFECT_INOUT: | 외관 판정 유무(OUT or IN) IN=Bypass, OUT=배출/Marking | TRUE |  |  |  | DEFECT_INOUT: "IN",
e.37.33 | DEFECT_CELL_POSITION: | Front/ Rear (1장 Image에 Cell 2EA 있을 경우 생성) | TRUE |  |  |  | DEFECT_CELL_POSITION: "FRONT",
| DEFECT_CROP_IMAGE_FILE_NAME: | 외관 불량 Crop 이미지 | TRUE |  |  |  | DEFECT_CROP_IMAGE_FILE_NAME: "GAP_20211105082354000_A1AFOL026_NA_NA_TOP_1_1_TAB_NG_TBFD_0.000_0.000.JPG"
| ]] | [5 empty] | ]]
| } | [5 empty] | }
| ] | [5 empty] | ]

## THICKNESS
가. | 공통 파일정보
NO | ID | 명칭 | Value 존재여부 | Value 데이터 타입 | Value 최소길이 | Value 최대길이 | Value 샘플
a | TXN_ID: | Message 고유 번호 | TRUE |  |  |  | TXN_ID: "",
b | inDTName: | In Dataset (송신메시지) | TRUE |  |  |  | inDTName: "IN_DATA",
c | outDTName: | Out Dataset (응답메시지) | TRUE |  |  |  | outDTName: "",
d | actID: | Action ID(Message Name) | TRUE |  |  |  | actID: "STATUS",
나. | refDS 정보
NO | ID | 명칭 | Value 존재여부 | Value 데이터 타입 | Value 길이 | Value 최대길이 | Value 샘플
e | IN_DATA:[ | [5 empty] | [
| { | [5 empty] | {
e.1 | CATEGORY: | MSG 세부 유형 | TRUE |  |  |  | CATEGORY: "MEAS",
e.2 | VISION_OUTPUT_TIME: | 판정결과 PLC로 전달하는 시간 | TRUE |  |  |  | VISION_OUTPUT_TIME: "20211105082354325",
e.3 | NG_OUT: | NG배출 Cell 대상 여부(PLC에서 받아서 기입) | TRUE |  |  |  | NG_OUT: "Y",
e.4 | EQP_ID: | MMD기준 설비ID 기입 | TRUE |  |  |  | EQP_ID: "A1ALAM026",
e.5 | EQP_INSP_ID: | 검사기ID | TRUE |  |  |  | EQP_INSP_ID: "",
e.6 | PROCESS_GROUP: | 해당 검사기의 공정 구분 | TRUE |  |  |  | PROCESS_GROUP: "ASSEMBLY",
e.7 | PROCESS_NAME: | 조립공정(노칭, 라미, 스택, 폴딩, 패키지) | TRUE |  |  |  | PROCESS_NAME: "LAM",
e.8 | LINE_NUMBER: | 검사 호기 Line | TRUE |  |  |  | LINE_NUMBER: "10",
e.9 | MACHINE_NUMBER: | 검사 호기 정보 | TRUE |  |  |  | MACHINE_NUMBER: "1",
e.10 | LANE_NUMBER: | 검사 Lane 정보 ("5. CAM NUM 규칙" Sheet 참고) | TRUE |  |  |  | LANE_NUMBER: "1",
e.11 | VISION_TYPE: | NTC : INTEGRATION LAMI : LAMI-FINAL/ HABCHI/ HALF-CELL/ THICKNESS FOL : GAP/ TAB/ SEPA/ SEALING-TOP, SEALING-BACK STK : MONO-ALIGN/ MONO-SEPA/ MONO-STACK/ HALF-ALIGN/ HALF-SEPA/HALF-STACK /TOP-BACK-APPEARANCE/ 4SIDE-APPEARANCE | TRUE |  |  |  | VISION_TYPE: "THICKNESS",
e.12 | PROCESS_DIRECTION: | 물류 진행방향 | TRUE |  |  |  | PROCESS_DIRECTION: "LEFT",
e.13 | LOT_ID: | 검사 Lot ID | TRUE |  |  |  | LOT_ID: "NA",
e.14 | CELL_ID: | Cell 추적 PLC에서 받은 ID (VIRTUAL_CELL_ID와 동일값 작성) | TRUE |  |  |  | CELL_ID: "NA",
e.15 | CELL_COUNT_NO: | 검사기 생성 셀 카운트 번호(자정을 기준으로 초기화한다) | TRUE |  |  |  | CELL_COUNT_NO: "5",
e.16 | VIRTUAL_CELL_ID: | Cell 추적 PLC에서 받은 ID (CELL_ID와 동일값 작성) | TRUE |  |  |  | VIRTUAL_CELL_ID: "NA",
e.17 | CELL_FINAL_JUDGE: | 판정 결과 | TRUE |  |  |  | CELL_FINAL_JUDGE: "NG",
e.18 | MEASURE_INFO: [[
{
e.18.1 | MEASURE_NAME: | 측정기종류 | TRUE |  |  |  | MEASURE_NAME: "THICKNESS"
e.18.2 | MEASURE_JUDGE: | 두께 측정 판정 | TRUE |  |  |  | MEASURE_JUDGE: "NG"
e.18.3 | MEASURE_MAX: | 두께 측정 센서 Max 값 | TRUE |  |  |  | MEASURE_MAX: "0.000",
e.18.4 | MEASURE_MIN: | 두께 측정 센서 Min 값 | TRUE |  |  |  | MEASURE_MIN: "0.000",
e.18.5 | MEASURE_AVG: | 두께 측정 센서 평균 값 | TRUE |  |  |  | MEASURE_AVG: "0.000",
e.18.6 | MEASURE_STDDEV: | 두께 측정 센서 Raw Data 표준편차 | TRUE |  |  |  | MEASURE_STDDEV: "0.000",
e.18.7 | MEASURE_DATA_TOTAL_COUNT: | 두께 측정 센서 Raw Data 측정수 값 | TRUE |  |  |  | MEASURE_DATA_TOTAL_COUNT: "3",
e.18.8 | MEASURE_DATA_NG_COUNT: | 두께 측정 센서 Raw Data NG 데이터 측정값 | TRUE |  |  |  | MEASURE_DATA_NG_COUNT:"1",
e.18.9 | MEASURE_DATA: [[[ | 두께 측정 센서 Raw Data 값 |  |  |  |  | MEASURE_DATA: ["0.000", "0.000", "0.000"]
e.18.9.1 | "0.000", "0.000", "0.000" |  | FALSE
| ]]] | [5 empty] | ]]]
| } | [5 empty] | }
| ]] | [5 empty] | ]]
| } | [5 empty] | }
| ] | [5 empty] | ]

## ALIGN비전
가. | 공통 파일정보
NO | ID | 명칭 | Value 존재여부 | Value 데이터 타입 | Value 최소길이 | Value 최대길이 | Value 샘플
a | TXN_ID: | Message 고유 번호 | TRUE |  |  |  | TXN_ID: "",
b | inDTName: | In Dataset (송신메시지) | TRUE |  |  |  | inDTName: "IN_DATA",
c | outDTName: | Out Dataset (응답메시지) | TRUE |  |  |  | outDTName: "",
d | actID: | Action ID(Message Name) | TRUE |  |  |  | actID: "STATUS",
나. | refDS 정보
NO | ID | 명칭 | Value 존재여부 | Value 데이터 타입 | Value 길이 | Value 최대길이 | Value 샘플
e | IN_DATA:[ | [5 empty] | [
| { | [5 empty] | {
e.1 | CATEGORY: | MSG 세부 유형 | TRUE |  |  |  | CATEGORY: "INSP",
e.2 | VISION_OUTPUT_TIME: | 판정결과 PLC로 전달하는 시간 | TRUE |  |  |  | VISION_OUTPUT_TIME: "20211105082354325",
e.3 | NG_OUT: | NG배출 Cell 대상 여부(PLC에서 받아서 기입) | TRUE |  |  |  | NG_OUT: "Y",
e.4 | EQP_ID: | MMD기준 설비ID 기입 | TRUE |  |  |  | EQP_ID: "A1ASTK026",
e.5 | EQP_INSP_ID: | 검사기ID | TRUE |  |  |  | EQP_INSP_ID: "",
e.6 | PROCESS_GROUP: | 해당 검사기의 공정 구분 | TRUE |  |  |  | PROCESS_GROUP: "ASSEMBLY",
e.7 | PROCESS_NAME: | 조립공정(노칭, 라미, 스택, 폴딩, 패키지) | TRUE |  |  |  | PROCESS_NAME: "STK",
e.8 | LINE_NUMBER: | 검사 호기 Line | TRUE |  |  |  | LINE_NUMBER: "10",
e.9 | MACHINE_NUMBER: | 검사 호기 정보 | TRUE |  |  |  | MACHINE_NUMBER: "1",
e.10 | LANE_NUMBER: | 검사 Lane 정보 ("5. CAM NUM 규칙" Sheet 참고) | TRUE |  |  |  | LANE_NUMBER: "1",
e.11 | VISION_TYPE: | NTC : INTEGRATION LAMI : LAMI-FINAL/ HABCHI/ HALF-CELL/ THICKNESS FOL : GAP/ TAB/ SEPA/ SEALING-TOP, SEALING-BACK STK : MONO-ALIGN/ MONO-SEPA/ MONO-STACK/ HALF-ALIGN/ HALF-SEPA/HALF-STACK /TOP-BACK-APPEARANCE/ 4SIDE-APPEARANCE | TRUE |  |  |  | VISION_TYPE: "MONO-ALIGN",
e.12 | PROCESS_DIRECTION: | 물류 진행방향 | TRUE |  |  |  | PROCESS_DIRECTION: "LEFT",
e.13 | LOT_ID: | 검사 Lot ID | TRUE |  |  |  | LOT_ID: "NA",
e.14 | CELL_ID: | Cell 추적 PLC에서 받은 ID (VIRTUAL_CELL_ID와 동일값 작성) | TRUE |  |  |  | CELL_ID: "NA",
e.15 | CELL_COUNT_NO: | 검사기 생성 셀 카운트 번호(자정을 기준으로 초기화한다) | TRUE |  |  |  | CELL_COUNT_NO: "5",
e.16 | VIRTUAL_CELL_ID: | Cell 추적 PLC에서 받은 ID (CELL_ID와 동일값 작성) | TRUE |  |  |  | VIRTUAL_CELL_ID: "NA",
e.17 | CELL_FINAL_JUDGE: | 판정 결과 | TRUE |  |  |  | CELL_FINAL_JUDGE: "NG",
e.18 | ... |  | TRUE |  |  |  | ...
e.19 | ... |  | TRUE |  |  |  | ...
e.20 | ALIGN_JUDGE_RESULT: | 얼라인 판정 최종결과 OK/NG 여부 | TRUE |  |  |  | ALIGN_JUDGE_RESULT: "NG",
e.21 | ALIGN_REASON_ALL: "[[ | 측정실패 Align Name 전체, 중복항목은 1번만 기입 |  |  |  |  | [[
e.21.1 | PRE-ALIGN, |  | FALSE |  |  |  | PRE-ALIGN,
e.21.2 | ALIGN |  | FALSE |  |  |  | ALIGN
| ]] | [5 empty] | ]],
e.22 | ALIGN_INFO: "[[ | [5 empty] | [[
| { | [5 empty] | {
e.22.1 | ALIGN_NAME: | Align 명칭, "7. ALIGN 명칭"시트 참고 | TRUE |  |  |  | ALIGN_NAME: "PRE-ALIGN",
e.22.2 | ALIGN_CAMERA_LOCATION: | 카메라 위치_TOP, BTM | TRUE |  |  |  | ALIGN_CAMERA_LOCATION: "TOP",
e.22.3 | ALIGN_CAMERA_NUMBER: | Camera Number(상부 또는 하부 카메라 n개인 경우) ("5. CAM NUM 규칙" Sheet 참고) | TRUE |  |  |  | ALIGN_CAMERA_NUMBER: "1",
e.22.4 | ALIGN_SCREEN_NUMBER: | 1개 Camera에서 2장 Image 생성시 구분 인자 | TRUE |  |  |  | ALIGN_SCREEN_NUMBER: "1",
e.22.5 | ALIGN_CELL_POSITION: | Front/ Rear (1장 Image에 Cell 2EA 있을 경우 생성) | TRUE |  |  |  | ALIGN_CELL_POSITION: "REAR",
e.22.6 | ALIGN_POINT_JUDGE: | 좌표 판정값(OK, NG), 판정이 없을경우 NULL("")로 작성 | TRUE |  |  |  | ALIGN_POINT_JUDGE: "",
e.22.7 | ALIGN_POINT_NAME: | 이미지 기준 좌표명, "7. ALIGN 명칭"시트를 참고 | TRUE |  |  |  | ALIGN_POINT_NAME: "CELL_LT",
e.22.8 | ALIGN_POINT_X_PXL: | 이미지 좌상단 기준 좌표 위치 X (pxl) | TRUE |  |  |  | ALIGN_POINT_X_PXL: "25.000",
e.22.9 | ALIGN_POINT_Y_PXL: | 이미지 좌상단 기준 좌표 위치 Y (pxl) | TRUE |  |  |  | ALIGN_POINT_Y_PXL: "67.000",
e.22.10 | ALIGN_POINT_X_MM: | 이미지 좌상단 기준 좌표 위치 X (mm) | TRUE |  |  |  | ALIGN_POINT_X_MM: "32.020",
e.22.11 | ALIGN_POINT_Y_MM: | 이미지 좌상단 기준 좌표 위치 Y (mm) | TRUE |  |  |  | ALIGN_POINT_Y_MM: "120.101",
e.22.12 | ALIGN_POINT_T: | 좌표 위치 T (˚) | TRUE |  |  |  | ALIGN_POINT_T: "",
e.22.13 | ALIGN_OFFSET_X: | 좌표의 Offset X(mm) | TRUE |  |  |  | ALIGN_OFFSET_X: "",
e.22.14 | ALIGN_OFFSET_Y: | 좌표의 Offset Y(mm) | TRUE |  |  |  | ALIGN_OFFSET_Y: "",
e.22.15 | ALIGN_OFFSET_T: | 좌표의 Offset T(˚) | TRUE |  |  |  | ALIGN_OFFSET_T: "",
| }, | [5 empty] | },
| {},... |  | 반복 |  |  |  | {},...
| ]] | [5 empty] | ]]
| } | [5 empty] | }
| ] | [5 empty] | ]

## SPEC ＆ PARA
가. | 공통 파일정보
NO | ID | 명칭 | Value 존재여부 | Value 데이터 타입 | Value 최소길이 | Value 최대길이 | Value 샘플
a | TXN_ID: | Message 고유 번호 | TRUE |  |  |  | TXN_ID: "",
b | inDTName: | In Dataset (송신메시지) | TRUE |  |  |  | inDTName: "IN_DATA",
c | outDTName: | Out Dataset (응답메시지) | TRUE |  |  |  | outDTName: "",
d | actID: | Action ID(Message Name) | TRUE |  |  |  | actID: "STATUS",
나. | refDS 정보
NO | ID | 명칭 | Value 존재여부 | Value 데이터 타입 | Value 길이 | Value 최대길이 | Value 샘플
e | IN_DATA:[ | [5 empty] | [
| { | [5 empty] | {
e.1 | CATEGORY: | MSG 세부 유형 | TRUE |  |  |  | CATEGORY: "SPEC_PARA",
e.2 | INSP_RECIPE: |  | TRUE |  |  |  | INSP_RECIPE: "ACF1015I-B1",
e.3 | EQP_ID: | MMD기준 설비ID 기입 | TRUE |  |  |  | EQP_ID: "A1ALAM031",
e.4 | EQP_INSP_ID: | 검사기ID | TRUE |  |  |  | EQP_INSP_ID: "ABCDE",
e.5 | RECIPE_ID : | 검사 레시피 정보 | TRUE |  |  |  | RECIPE_ID : "E63A"
e.6 | INSP_SW_VERSION: | 검사SW Version | TRUE |  |  |  | INSP_SW_VERSION: "1.01",
e.7 | MODIFY_TIME: | 검사Para FILE 변경 시간 | TRUE |  |  |  | MODIFY_TIME: "20201221091030300",
e.8 | MODIFIER: | 변경자 이름, Gportal ID | TRUE |  |  |  | MODIFIER: "ABCD",
e.9 | MODIFIER_REASON: | 변경 사유 | TRUE |  |  |  | MODIFIER_REASON: "DENT",
e.10 | PARA_INFO:[[ |  | TRUE |  |  |  | [[
| { | [5 empty] | {
e.10.1 | PARA_INSP_TYPE: | 검사 유형 | TRUE |  |  |  | PARA_INSP_TYPE: "DIMENSION",
e.10.2 | PARA_NO : | PARA 기입 순서 (KEY Value) | TRUE |  |  |  | PARA_NO : "1",
e.10.3 | PARA_CAM_POSITION: | 카메라 위치정보 | TRUE |  |  |  | PARA_CAM_POSITION: "TOP",
e.10.4 | PARA_CELL_POSITION : | Front/ Rear (1장 Image에 Cell 2EA 있을 경우 생성) | TRUE |  |  |  | PARA_CELL_POSITION : "FRONT"
e.10.5 | PARA_DEFECTION_NAME: | 측정항목명칭 or ROI 명칭 | TRUE |  |  |  | PARA_DEFECTION_NAME: "TWA",
e.10.6 | ROI_SX : | ROI Rect Start X 좌표 | TRUE |  |  |  | ROI_SX : "3766",
e.10.7 | ROI_SY : | ROI Rect End X 좌표 | TRUE |  |  |  | ROI_SY : "4646",
e.10.8 | ROI_EX : | ROI Rect Start Y 좌표 | TRUE |  |  |  | ROI_EX : "250",
e.10.9 | ROI_EY : | ROI Rect End Y 좌표 | TRUE |  |  |  | ROI_EY : "650" ,
e.10.10 | USE_MULTI_ROI: |  | TRUE |  |  |  | USE_MULTI_ROI: "",
e.10.11 | MIN_GV_1_A: | MIN_GV_1_A: | TRUE |  |  |  | MIN_GV_1_A: "",
e.10.12 | MAX_GV_1_A: |  | TRUE |  |  |  | MAX_GV_1_A: "",
e.10.13 | SLOPE_1_A: |  | TRUE |  |  |  | SLOPE_1_A: "",
e.10.14 | SEARCHING_DIRECTION_1_A: |  | TRUE |  |  |  | SEARCHING_DIRECTION_1_A: "",
e.10.15 | SLOPE_DIRECTION_1_A: |  | TRUE |  |  |  | SLOPE_DIRECTION_1_A: "",
e.10.16 | MIN_GV_1_B: | MIN_GV_1_B: | TRUE |  |  |  | MIN_GV_1_B: "",
e.10.17 | MAX_GV_1_B: |  | TRUE |  |  |  | MAX_GV_1_B: "",
e.10.18 | SLOPE_1_B: |  | TRUE |  |  |  | SLOPE_1_B: "",
e.10.19 | SEARCHING_DIRECTION_1_B: |  | TRUE |  |  |  | SEARCHING_DIRECTION_1_B: "",
e.10.20 | SLOPE_DIRECTION_1_B: |  | TRUE |  |  |  | SLOPE_DIRECTION_1_B: "",
e.10.21 | MIN_GV_1_C: | MIN_GV_1_C: | TRUE |  |  |  | MIN_GV_1_C: "",
e.10.22 | MAX_GV_1_C: |  | TRUE |  |  |  | MAX_GV_1_C: "",
e.10.23 | SLOPE_1_C: |  | TRUE |  |  |  | SLOPE_1_C: "",
e.10.24 | SEARCHING_DIRECTION_1_C: |  | TRUE |  |  |  | SEARCHING_DIRECTION_1_C: "",
e.10.25 | SLOPE_DIRECTION_1_C: |  | TRUE |  |  |  | SLOPE_DIRECTION_1_C: "",
e.10.26 | MIN_GV_2_A: | MIN_GV_2_A: | TRUE |  |  |  | MIN_GV_2_A: "",
e.10.27 | MAX_GV_2_A: |  | TRUE |  |  |  | MAX_GV_2_A: "",
e.10.28 | SLOPE_2_A: |  | TRUE |  |  |  | SLOPE_2_A: "",
e.10.29 | SEARCHING_DIRECTION_2_A: |  | TRUE |  |  |  | SEARCHING_DIRECTION_2_A: "",
e.10.30 | SLOPE_DIRECTION_2_A: |  | TRUE |  |  |  | SLOPE_DIRECTION_2_A: "",
e.10.31 | MIN_GV_2_B: | MIN_GV_2_B: | TRUE |  |  |  | MIN_GV_2_B: "",
e.10.32 | MAX_GV_2_B: |  | TRUE |  |  |  | MAX_GV_2_B: "",
e.10.33 | SLOPE_2_B: |  | TRUE |  |  |  | SLOPE_2_B: "",
e.10.34 | SEARCHING_DIRECTION_2_B: |  | TRUE |  |  |  | SEARCHING_DIRECTION_2_B: "",
e.10.35 | SLOPE_DIRECTION_2_B: |  | TRUE |  |  |  | SLOPE_DIRECTION_2_B: "",
e.10.36 | MIN_GV_2_C: | MIN_GV_2_C: | TRUE |  |  |  | MIN_GV_2_C: "",
e.10.37 | MAX_GV_2_C: |  | TRUE |  |  |  | MAX_GV_2_C: "",
e.10.38 | SLOPE_2_C: |  | TRUE |  |  |  | SLOPE_2_C: "",
e.10.39 | SEARCHING_DIRECTION_2_C: |  | TRUE |  |  |  | SEARCHING_DIRECTION_2_C: "",
e.10.40 | SLOPE_DIRECTION_2_C: |  | TRUE |  |  |  | SLOPE_DIRECTION_2_C: "",
e.10.41 | MIN_GV_3_A: | MIN_GV_3_A: | TRUE |  |  |  | MIN_GV_3_A: "",
e.10.42 | MAX_GV_3_A: |  | TRUE |  |  |  | MAX_GV_3_A: "",
e.10.43 | SLOPE_3_A: |  | TRUE |  |  |  | SLOPE_3_A: "",
e.10.44 | SEARCHING_DIRECTION_3_A: |  | TRUE |  |  |  | SEARCHING_DIRECTION_3_A: "",
e.10.45 | SLOPE_DIRECTION_3_A: |  | TRUE |  |  |  | SLOPE_DIRECTION_3_A: "",
e.10.46 | MIN_GV_3_B: | MIN_GV_3_B: | TRUE |  |  |  | MIN_GV_3_B: "",
e.10.47 | MAX_GV_3_B: |  | TRUE |  |  |  | MAX_GV_3_B: "",
e.10.48 | SLOPE_3_B: |  | TRUE |  |  |  | SLOPE_3_B: "",
e.10.49 | SEARCHING_DIRECTION_3_B: |  | TRUE |  |  |  | SEARCHING_DIRECTION_3_B: "",
e.10.50 | SLOPE_DIRECTION_3_B: |  | TRUE |  |  |  | SLOPE_DIRECTION_3_B: "",
e.10.51 | MIN_GV_3_C: | MIN_GV_3_C: | TRUE |  |  |  | MIN_GV_3_C: "",
e.10.52 | MAX_GV_3_C: |  | TRUE |  |  |  | MAX_GV_3_C: "",
e.10.53 | SLOPE_3_C: |  | TRUE |  |  |  | SLOPE_3_C: "",
e.10.54 | SEARCHING_DIRECTION_3_C: |  | TRUE |  |  |  | SEARCHING_DIRECTION_3_C: "",
e.10.55 | SLOPE_DIRECTION_3_C: |  | TRUE |  |  |  | SLOPE_DIRECTION_3_C: "",
e.10.56 | USE_MULTI_ROI: |  | TRUE |  |  |  | USE_MULTI_ROI: "",
| }, |  | 가변 |  |  |  | },
| {},... |  | 반복.. |  |  |  | {},...
| ]] | [5 empty] | ]]
e.11 | SPEC_INFO: [[ | [5 empty] | [[
| { | [5 empty] | {
e.11.1 | SPEC_INSP_TYPE: | 검사 유형 | TRUE |  |  |  | SPEC_INSP_TYPE: "",
e.11.2 | SPEC_CAM_POSITION : | 카메라 위치정보 | TRUE |  |  |  | SPEC_CAM_POSITION : "NA"
e.11.3 | SPEC_CELL_POSITION : | Front/ Rear (1장 Image에 Cell 2EA 있을 경우 생성) | TRUE |  |  |  | SPEC_CELL_POSITION : ""
e.11.4 | SPEC_DETECTION_NAME : | 측정항목명칭 or ROI 명칭 | TRUE |  |  |  | SPEC_DETECTION_NAME : "",
e.11.5 | SPEC_USL: | Spec. 상한값 | TRUE |  |  |  | SPEC_USL: "",
e.11.6 | SPEC_LSL : | Spec. 하한값 | TRUE |  |  |  | SPEC_LSL : "",
e.11.7 | SPEC_OFFSET : | 보정 값 | TRUE |  |  |  | SPEC_OFFSET : "",
| } |  | 가변 |  |  |  | }
| ]] | [5 empty] | ]]
e.12 | "SYSTEM_PARA": [[ | [5 empty] | [[
| { | [5 empty] | {
e.12.1 | SYSTEM_CLASSIFICATION : |  | TRUE |  |  |  | SYSTEM_CLASSIFICATION : "TOP_1"
e.12.2 | ADJUST_PATH: |  | TRUE |  |  |  | ADJUST_PATH: "",
e.12.3 | CAMERA_NAME: |  | TRUE |  |  |  | CAMERA_NAME: "",
e.12.4 | CAMERA_SERIAL_NO: |  | TRUE |  |  |  | CAMERA_SERIAL_NO: "",
e.12.5 | DATA RETENTION PERIOD: |  | TRUE |  |  |  | DATA RETENTION PERIOD: "",
e.12.6 | DEBUG_IMG_MODE: |  | TRUE |  |  |  | DEBUG_IMG_MODE: "",
e.12.7 | GUIDE_LINE_LOWER: |  | TRUE |  |  |  | GUIDE_LINE_LOWER: "",
e.12.8 | GUIDE_LINE_UPPER: |  | TRUE |  |  |  | GUIDE_LINE_UPPER: "",
e.12.9 | LIGHT_BAUD_RATE: |  | TRUE |  |  |  | LIGHT_BAUD_RATE: "",
e.12.10 | LIGHT_PORT_NO: |  | TRUE |  |  |  | LIGHT_PORT_NO: "",
e.12.11 | LOG_WRITE_LEVEL: |  | TRUE |  |  |  | LOG_WRITE_LEVEL: "",
e.12.12 | ORIGIN_NG: |  | TRUE |  |  |  | ORIGIN_NG: "",
e.12.13 | ORIGIN_OK: |  | TRUE |  |  |  | ORIGIN_OK: "",
e.12.14 | PLC_STATION_NO: |  | TRUE |  |  |  | PLC_STATION_NO: "",
e.12.15 | RESULT_IMG_NG: |  | TRUE |  |  |  | RESULT_IMG_NG: "",
e.12.16 | RESULT_IMG_OK: |  | TRUE |  |  |  | RESULT_IMG_OK: "",
e.12.17 | RESULT_QUALITY: |  | TRUE |  |  |  | RESULT_QUALITY: "",
e.12.18 | RESULT_RESIZE: |  | TRUE |  |  |  | RESULT_RESIZE: "",
e.12.19 | SIMULATION_MODE: |  | TRUE |  |  |  | SIMULATION_MODE: "",
e.12.20 | USE_BARCODE_LOGIN: |  | TRUE |  |  |  | USE_BARCODE_LOGIN: "",
e.12.21 | USE_DECIMAL_2POINT: |  | TRUE |  |  |  | USE_DECIMAL_2POINT: "",
e.12.22 | USE_INSPECT: |  | TRUE |  |  |  | USE_INSPECT: "",
e.12.23 | USE_JUDGEMENT: |  | TRUE |  |  |  | USE_JUDGEMENT: "",
e.12.24 | USE_PLC_API: |  | TRUE |  |  |  | USE_PLC_API: "",
e.12.25 | USE_SPC++: |  | TRUE |  |  |  | USE_SPC++: ""
| } | [5 empty] | }
| ]] | [5 empty] | ]]
| } | [5 empty] | }
| ] | [5 empty] | ]

## ALARM
가. | 공통 파일정보
NO | ID | 명칭 | Value 존재여부 | Value 데이터 타입 | Value 최소길이 | Value 최대길이 | Value 샘플
a | TXN_ID: | Message 고유 번호 | TRUE |  |  |  | TXN_ID: "",
b | inDTName: | In Dataset (송신메시지) | TRUE |  |  |  | inDTName: "IN_DATA",
c | outDTName: | Out Dataset (응답메시지) | TRUE |  |  |  | outDTName: "",
d | actID: | Action ID(Message Name) | TRUE |  |  |  | actID: "STATUS",
나. | refDS 정보
NO | ID | 명칭 | Value 존재여부 | Value 데이터 타입 | Value 길이 | Value 최대길이 | Value 샘플
e | IN_DATA:[ | [5 empty] | [
| { | [5 empty] | {
e.1 | CATEGORY: | MSG 세부 유형 | TRUE |  |  |  | CATEGORY: "ALARM",
e.2 | EQP_INSP_ID: | 검사기ID | TRUE |  |  |  | EQP_INSP_ID: "-",
e.3 | PROCESS_GROUP: | 해당 검사기의 공정 구분 | TRUE |  |  |  | PROCESS_GROUP: "ASSEMBLY",
e.4 | PROCESS_NAME: | 조립공정(노칭, 라미, 스택, 폴딩, 패키지) | TRUE |  |  |  | PROCESS_NAME: "FOL",
e.5 | LINE_NUMBER: | 검사 호기 Line | TRUE |  |  |  | LINE_NUMBER: "1",
e.6 | MACHINE_NUMBER: | 검사 호기 정보 | TRUE |  |  |  | MACHINE_NUMBER: "3",
e.7 | LANE_NUMBER: "1", | 검사 Lane 정보 ("5. CAM NUM 규칙" Sheet 참고) | TRUE |  |  |  | LANE_NUMBER: "1",
e.8 | VISION_TYPE: | NTC : INTEGRATION LAMI : LAMI-FINAL/ HABCHI/ HALF-CELL/ THICKNESS FOL : GAP/ TAB/ SEPA/ SEALING-TOP, SEALING-BACK STK : MONO-ALIGN/ MONO-SEPA/ MONO-STACK/ HALF-ALIGN/ HALF-SEPA/HALF-STACK /TOP-BACK-APPEARANCE/ 4SIDE-APPEARANCE | TRUE |  |  |  | VISION_TYPE: "GAP",
e.9 | EQP_ID: | MMD기준 설비ID 기입 | TRUE |  |  |  | EQP_ID: "A1AFOL123",
e.10 | ALARM_FLAG: | 알람 발생 or 해제 MSG Flag | TRUE |  |  |  | ALARM_FLAG: "TRUE",
e.11 | ALARM_INTO_DATE: | 알람 발생 시간 | TRUE |  |  |  | ALARM_INTO_DATE: "20220205185059533",
e.12 | ALARM_HOST: | 알람 발생 주최 (PLC, VISION) | TRUE |  |  |  | ALARM_HOST: "VISION",
e.13 | ALARM_LEVEL: | 알람 구분 (경알람, 중알람) | TRUE |  |  |  | ALARM_LEVEL: "LIGHT",
e.14 | ALARM_CODE: | 알람 구분자 | TRUE |  |  |  | ALARM_CODE: "666",
e.15 | ALARM_NAME: | 알람 명 | TRUE |  |  |  | ALARM_NAME: "CONTINUE_NG_ALARM",
e.16 | ALARM_ALL_RESET_FLAG: | 모든 알람 해제 신호(검사기 Off→On) | TRUE |  |  |  | ALARM_ALL_RESET_FLAG: "FALSE",
e.17 | ALARM_OUTTO_DATE: | 알람 해제 시간 | TRUE |  |  |  | ALARM_OUTTO_DATE: ""
| } | [5 empty] | }
| ] | [5 empty] | ]

## VCT 반영 검사기 INSP
가. | 공통 파일정보
NO | ID | 명칭 | Value 존재여부 | Value 데이터 타입 | Value 최소길이 | Value 최대길이 | Value 샘플
a | TXN_ID: | Message 고유 번호 | TRUE |  |  |  | TXN_ID: "",
b | inDTName: | In Dataset (송신메시지) | TRUE |  |  |  | inDTName: "IN_DATA",
c | outDTName: | Out Dataset (응답메시지) | TRUE |  |  |  | outDTName: "",
d | actID: | Action ID(Message Name) | TRUE |  |  |  | actID: "STATUS",
나. | refDS 정보
NO | ID | 명칭 | Value 존재여부 | Value 데이터 타입 | Value 길이 | Value 최대길이 | Value 샘플
e | IN_DATA:[ | [5 empty] | [
| { | [5 empty] | {
e.1 | CATEGORY: | MSG 세부 유형 | TRUE |  |  |  | CATEGORY: "INSP",
e.2 | VISION_INPUT_TIME: | Trigger 받은 시간 | TRUE |  |  |  | VISION_INPUT_TIME: "20220531204144786",
e.3 | VISION_OUTPUT_TIME: | 판정결과 PLC로 전달하는 시간 | TRUE |  |  |  | VISION_OUTPUT_TIME: "20220531204144810",
e.4 | INSP_PROCESSING_TIME: | 검사 시간(Grab + 처리) - (상, 하, Area) | TRUE |  |  |  | INSP_PROCESSING_TIME: "0.024",
e.5 | INSP_TACTTIME: | Trigger 받은 시간부터 판정결과 PLC로 전달하는 시간까지의 시간(2번항목 - 1번항목) | TRUE |  |  |  | INSP_TACTTIME: "0.024",
e.6 | RECIPE_ID: | 검사 Recipe | TRUE |  |  |  | RECIPE_ID: "E63F",
e.7 | NG_OUT: | NG배출 Cell 대상 여부(PLC에서 받아서 기입) | TRUE |  |  |  | NG_OUT: "Y",
e.8 | EQP_ID: | MMD기준 설비ID 기입 | TRUE |  |  |  | EQP_ID: "N3ALNS113",
e.9 | EQP_INSP_ID: | 검사기ID | TRUE |  |  |  | EQP_INSP_ID: "N3ALNS113-03",
e.10 | PROCESS_GROUP: | 해당 검사기의 공정 구분 | TRUE |  |  |  | PROCESS_GROUP: "ASSEMBLY",
e.11 | PROCESS_NAME: | 조립공정(노칭, 라미, 스택, 폴딩, 패키지) | TRUE |  |  |  | PROCESS_NAME: "LAM",
e.12 | LINE_NUMBER: | 검사 호기 Line | TRUE |  |  |  | LINE_NUMBER: "1",
e.13 | MACHINE_NUMBER: | 검사 호기 정보 | TRUE |  |  |  | MACHINE_NUMBER: "3",
e.14 | LANE_NUMBER: | 검사 Lane 정보 ("5. CAM NUM 규칙" Sheet 참고) | TRUE |  |  |  | LANE_NUMBER: "1",
e.15 | VISION_TYPE: | NTC : INTEGRATION LAMI : LAMI-FINAL/ HABCHI/ HALF-CELL/ THICKNESS FOL : GAP/ TAB/ SEPA/ SEALING-TOP, SEALING-BACK STK : MONO-ALIGN/ MONO-SEPA/ MONO-STACK/ HALF-ALIGN/ HALF-SEPA/HALF-STACK /TOP-BACK-APPEARANCE/ 4SIDE-APPEARANCE | TRUE |  |  |  | VISION_TYPE: "LAMI-FINAL",
e.16 | PROCESS_DIRECTION: | 물류 진행방향 | TRUE |  |  |  | PROCESS_DIRECTION: "RIGHT",
e.17 | LOT_ID: | 검사 Lot ID | TRUE |  |  |  | LOT_ID: "UBEU21LMC3",
e.18 | CELL_ID: | Cell 추적 PLC에서 받은 ID (VIRTUAL_CELL_ID와 동일값 작성) | TRUE |  |  |  | CELL_ID: "BCFU0120Yz",
e.19 | CELL_COUNT_NO: | 검사기 생성 셀 카운트 번호(자정을 기준으로 초기화한다) | TRUE |  |  |  | CELL_COUNT_NO: "77",
e.20 | VIRTUAL_CELL_ID: | Cell 추적 PLC에서 받은 ID (CELL_ID와 동일값 작성) | TRUE |  |  |  | VIRTUAL_CELL_ID: "BCFU0120Yz",
e.21 | CELL_FINAL_JUDGE: | 판정 결과 | TRUE |  |  |  | CELL_FINAL_JUDGE: "NG",
e.22 | SUB_DATA_CODE: | 하위 검사 Data 존재 유무 | TRUE |  |  |  | SUB_DATA_CODE: "1",
e.23 | SUB_VISION_TYPE: | 하위 검사기 Data 종류 | TRUE |  |  |  | SUB_VISION_TYPE: "SHOULDER",
e.24 | SUB_FLAG: | 어깨선 검사기 데이터 연동여부 | TRUE |  |  |  | SUB_FLAG: "0",
e.25 | IQ_INFO: [[ | [5 empty] | [[
| { | [5 empty] | {
e.25.1 | IQ_CAMERA_LOCATION: | 카메라 위치 | TRUE |  |  |  | IQ_CAMERA_LOCATION: "TOP",
e.25.2 | IQ_CAMERA_NUMBER: | 카메라 번호 | TRUE |  |  |  | IQ_CAMERA_NUMBER: "1",
e.25.3 | IQ_SCREEN_NUMBER: | 카메라 내 스크린 번호 | TRUE |  |  |  | IQ_SCREEN_NUMBER: "1",
e.25.4 | IQ_CELL_POSITION: | Cell 위치 구분 | TRUE |  |  |  | IQ_CELL_POSITION: "FRONT",
e.25.5 | IQ_SCREEN_IMAGE_SIZE_X: | 카메라 취득영상의 X Size [pxl] | TRUE |  |  |  | IQ_SCREEN_IMAGE_SIZE_X: "4704",
e.25.6 | IQ_SCREEN_IMAGE_SIZE_Y: | 카메라 취득영상의 Y Size [pxl] | TRUE |  |  |  | IQ_SCREEN_IMAGE_SIZE_Y: "5120",
e.25.7 | IQ_FOCUS_VALUE: | Cell Image Focus 값 | TRUE |  |  |  | IQ_FOCUS_VALUE: "1.000",
e.25.8 | IQ_BRIGHT_VALUE: | Cell Image Bright 값 | TRUE |  |  |  | IQ_BRIGHT_VALUE: "0.000",
e.25.9 | IQ_RESOL_X_VALUE: | Cell Image 해상도 x축 값 | TRUE |  |  |  | IQ_RESOL_X_VALUE: "0.083",
e.25.10 | IQ_RESOL_Y_VALUE: | Cell Image 해상도 y축 값 | TRUE |  |  |  | IQ_RESOL_Y_VALUE: "0.082",
e.25.11 | IQ_CAM_ANGLE_VALUE: | Cell Image 직진도 값 | TRUE |  |  |  | IQ_CAM_ANGLE_VALUE: "0.000",
e.25.12 | IQ_CAMERA_GAIN: | 카메라 Gain 값 | TRUE |  |  |  | IQ_CAMERA_GAIN: "1.000",
e.25.13 | IQ_EXPOSURE_TIME: | Exposure Time 값 | TRUE |  |  |  | IQ_EXPOSURE_TIME: "100.000",
e.25.14 | IMAGE_JUDGE: "NG", | Image 판정결과 | TRUE |  |  |  | IMAGE_JUDGE: "NG",
e.25.15 | IMAGE_FILE_NAME: | Image 파일명 | TRUE |  |  |  | IMAGE_FILE_NAME: "LAMI-FINAL_20220531204144810_N3ALNS113_UBEU21LMC3_BCFU0120Yz,BCFU0120Z0_TOP_1_1_NG,NG_NG,NG.JPG"
| } | [5 empty] | }
| ]] | [5 empty] | ]],
e.26 | DIMENSION_JUDGE_RESULT: | 치수 판정 결과 OK/NG 여부 | TRUE |  |  |  | DIMENSION_JUDGE_RESULT: "NG",
e.27 | TOTAL_DIMENSION_NG_COUNT: | 해당 Cell의 치수 NG 개수 | TRUE |  |  |  | TOTAL_DIMENSION_NG_COUNT: "4",
e.28 | DIMENSION_REASON_ALL: [[ | 치수 불량명 전체 기입 |  |  |  |  | [[
e.28.1 | AC_1, |  | FALSE |  |  |  | AC_1,
e.28.2 | AC_2, |  | FALSE |  |  |  | AC_2,
e.28.3 | AC_3, |  | FALSE |  |  |  | AC_3,
e.28.4 | AC_4 |  | FALSE |  |  |  | AC_4
| ]], | [5 empty] | ]],
e.29 | DIMENSION_REASON_MAIN: | 치수 대표 불량명 | TRUE |  |  |  | DIMENSION_REASON_MAIN: "AC_1",
e.30 | DIMENSION_MAIN_NG_VALUE: | 치수 대표 검사값 | TRUE |  |  |  | DIMENSION_MAIN_NG_VALUE: "2.184",
e.31 | DIMENSION_INFO: [[ | [5 empty] | [[
| { | [5 empty] | {
e.31.1 | DIMENSION_NAME: | 치수 Name | TRUE |  |  |  | DIMENSION_NAME: "AC_1",
e.31.2 | DIMENSION_CAMERA_LOCATION: | 카메라 위치 | TRUE |  |  |  | DIMENSION_CAMERA_LOCATION: "TOP",
e.31.3 | DIMENSION_CAMERA_NUMBER: | 카메라 위치별 번호 | TRUE |  |  |  | DIMENSION_CAMERA_NUMBER: "1",
e.31.4 | DIMENSION_SCREEN_NUMBER: | 카메라 내 스크린 번호 | TRUE |  |  |  | DIMENSION_SCREEN_NUMBER: "1",
e.31.5 | DIMENSION_VALUE: | 치수 항목 측정 값 | TRUE |  |  |  | DIMENSION_VALUE: "2.184",
e.31.6 | DIMENSION_START_POINT_X: | 치수 측정 Start Point X 좌표 값 | TRUE |  |  |  | DIMENSION_START_POINT_X: "3455.548",
e.31.7 | DIMENSION_END_POINT_X: | 치수 측정 End Point X 좌표 값 | TRUE |  |  |  | DIMENSION_END_POINT_X: "3483.762",
e.31.8 | DIMENSION_START_POINT_Y: | 치수 측정 Start Point Y 좌표 값 | TRUE |  |  |  | DIMENSION_START_POINT_Y: "990.486",
e.31.9 | DIMENSION_END_POINT_Y: | 치수 측정 End Point Y 좌표 값 | TRUE |  |  |  | DIMENSION_END_POINT_Y: "990.507",
e.31.10 | DIMENSION_JUDGE: | 치수 항목 판정 | TRUE |  |  |  | DIMENSION_JUDGE: "NG",
e.31.11 | DIMENSION_CELL_POSITION: | Cell 위치 구분 | TRUE |  |  |  | DIMENSION_CELL_POSITION: "FRONT",
e.31.12 | DIMENSION_INOUT: | 치수 판정 유무 | TRUE |  |  |  | DIMENSION_INOUT: "OUT",
e.31.13 | DIMENSION_GL: | ROI 별 Gray Level | TRUE |  |  |  | DIMENSION_GL: "0.000",
e.31.14 | DIMENSION_OFFSET: | 치수 항목 Offset | TRUE |  |  |  | DIMENSION_OFFSET: "-0.100"
| },{}... |  | 반복(많이반복됨) |  |  |  | },{}...
| ]], | [5 empty] | ]],
e.32 | SUB_DIMENSION_INFO: [[ | [5 empty] | [[
| { | [5 empty] | {
e.32.1 | SUB_DIMENSION_NAME: | 어깨선 검사기 치수측정 위치의 명칭 | TRUE |  |  |  | SUB_DIMENSION_NAME: "SHT1",
e.32.2 | SUB_DIMENSION_VALUE: | 어깨선 검사기 치수측정 값 | TRUE |  |  |  | SUB_DIMENSION_VALUE: "0.334"
| },{}.... |  | 반복 |  |  |  | },{}....
| }} | [5 empty] | }}
| } | [5 empty] | }
| ] | [5 empty] | ]