## Network
EQP | 오창 Pilot#5호기 [2023.03.21](Foil검사 비전 추가)
NETWORK No. | 2
Station No | 1 | 2 | 3 | 4
LB Address | 1000 ~ 13FF | 1400 ~ 15FF | 1600 ~ 17FF | 1800 ~ 19FF
LB Size | 1024 | 512 | 512 | 512
LW Address | 1000 ~ 13FF | 1400 ~ 15FF | 1600 ~ 17FF | 1800 ~ 19FF
LW Size | 1024 | 512 | 512 | 512
Equipment Name | NND PLC | [Vision PC] | [Laser PC] | [Foil Vision]
통신카드 TYPE : | RJ71GP21-SX
N&D 자체 네트워크
| ST-01 | ST-02 | ST-03 | ST-04
| PLC | [Vision PC] | [Laser PC] | [Foil Vision]
| IN | OUT | IN | OUT
| OUT | IN | OUT | IN
※ 각 MAKER에서 OUT 기준으로 광케이블 거리를 산정하고 구매 및 포설

## L1-L7(품질)_W
Notching&Dryer PLC(L1) ↔ Vision PC#3(L7)_품질 I/F
| ND PLC → Vision PC#3 품질 | [5 empty] | Vision PC#3 품질 → ND PLC
| NO. | ADDRESS 5호기(W) | ADDRESS 2호기 | COMMENT | REMARK | 데이터 ADDRESS | NO. | ADDRESS 5호기(W) | ADDRESS 2호기 | COMMENT | REMARK | 데이터 ADDRESS 영역
| 1 | 1300 | WE680 | [ND2VI] Recipe NO. | 1 |  | 1 | 1800 | W11380 | [VI2ND] Data Report V1 [검사수량] (ea) | 실시간
| 2 | 1301 | WE681 |  |  |  | 2 | 1801 | W11381
| 3 | 1302 | WE682 | [ND2VI] Recipe Name. | 2 |  | 3 | 1802 | W11382 | [VI2ND] Data Report V2 [OK 수량] (ea) | 실시간
| 4 | 1303 | WE683 |  |  |  | 4 | 1803 | W11383
| 5 | 1304 | WE684 | [ND2VI] Recipe Name. | 3 |  | 5 | 1804 | W11384 | [VI2ND] Data Report V3 [NG 수량] (ea) | 실시간
| 6 | 1305 | WE685 |  |  |  | 6 | 1805 | W11385
| 7 | 1306 | WE686 | [ND2VI] Recipe Name. | 4 |  | 7 | 1806 | W11386 | [VI2ND] Data Report V4 [양품률] (%) | 실시간
| 8 | 1307 | WE687 |  |  |  | 8 | 1807 | W11387
| 9 | 1308 | WE688 | [ND2VI] Recipe Name. | 5 |  | 9 | 1808 | W11388 | [VI2ND] Data Report V5 [불량률] (%) | 실시간
| 10 | 1309 | WE689 |  |  |  | 10 | 1809 | W11389
| 11 | 130A | WE68A | [ND2VI] | 6 |  | 11 | 180A | W1138A | [VI2ND] Data Report V6 [가동률] (%) | 실시간
| 12 | 130B | WE68B |  |  |  | 12 | 180B | W1138B
| 13 | 130C | WE68C | [ND2VI] | 7 |  | 13 | 180C | W1138C | [VI2ND] 연속 알람 발생 수량 | 실시간
| 14 | 130D | WE68D |  |  |  | 14 | 180D | W1138D
| 15 | 130E | WE68E | [ND2VI] | 8 |  | 15 | 180E | W1138E | [VI2ND] 심각 알람 발생 수량 | 실시간
| 16 | 130F | WE68F |  |  |  | 16 | 180F | W1138F
| 17 | 1310 | WE690 | [ND2VI] Cell ID(Demension1) | 9 |  | 17 | 1810 | W11390 | [VI2ND] Dross Top - 불량알람 수량 | 실시간
| 18 | 1311 | WE691 |  |  |  | 18 | 1811 | W11391
| 19 | 1312 | WE692 | [ND2VI] Cell ID(Demension1) | 10 |  | 19 | 1812 | W11392 | [VI2ND] Dross Bot - 불량알람 수량 | 실시간
| 20 | 1313 | WE693 |  |  |  | 20 | 1813 | W11393
| 21 | 1314 | WE694 | [ND2VI] Cell ID(Demension1) | 11 |  | 21 | 1814 | W11394 | [VI2ND] Foil exposure Top-불량알람 수량 | 실시간
| 22 | 1315 | WE695 |  |  |  | 22 | 1815 | W11395
| 23 | 1316 | WE696 | [ND2VI] Cell ID(Demension1) | 12 |  | 23 | 1816 | W11396 | [VI2ND] Foil exposure Bot-불량알람 수량 | 실시간
| 24 | 1317 | WE697 |  |  |  | 24 | 1817 | W11397
| 25 | 1318 | WE698 | [ND2VI] Cell ID(Demension1) | 13 |  | 25 | 1818 | W11398 | [VI2ND] Spatter Top - 불량알람 수량 | 실시간
| 26 | 1319 | WE699 |  |  |  | 26 | 1819 | W11399
| 27 | 131A | WE69A | [ND2VI] Cell ID(Demension1) | 14 |  | 27 | 181A | W1139A | [VI2ND] Spatter Bot - 불량알람 수량 | 실시간
| 28 | 131B | WE69B |  |  |  | 28 | 181B | W1139B
| 29 | 131C | WE69C | [ND2VI] Cell ID(Demension1) | 15 |  | 29 | 181C | W1139C | [VI2ND] RealTime Top NG Count | 실시간 | 추가 (23.03.27)
| 30 | 131D | WE69D |  |  |  | 30 | 181D | W1139D
| 31 | 131E | WE69E | [ND2VI] Cell ID(Demension1) | 16 |  | 31 | 181E | W1139E | [VI2ND] RealTime Bottom NG Count | 실시간 | 추가 (23.03.27)
| 32 | 131F | WE69F |  |  |  | 32 | 181F | W1139F
| 33 | 1320 | WE6A0 | [ND2VI] Cell ID(Demension1) | 17 |  | 33 | 1820 | W113A0 | [VI2ND] LotEnd Time Top NG Count | Lot End 시점 | 추가 (23.03.27)
| 34 | 1321 | WE6A1 |  |  |  | 34 | 1821 | W113A1
| 35 | 1322 | WE6A2 | [ND2VI] Cell ID(Demension1) | 18 |  | 35 | 1822 | W113A2 | [VI2ND] LotEnd Time Bottom NG Count | Lot End 시점 | 추가 (23.03.27)
| 36 | 1323 | WE6A3 |  |  |  | 36 | 1823 | W113A3
| 37 | 1324 | WE6A4 | [ND2VI] | 19 |  | 37 | 1824 | W113A4 | [VI2ND]
| 38 | 1325 | WE6A5 |  |  |  | 38 | 1825 | W113A5
| 39 | 1326 | WE6A6 | [ND2VI] | 20 |  | 39 | 1826 | W113A6 | [VI2ND]
| 40 | 1327 | WE6A7 |  |  |  | 40 | 1827 | W113A7
| 41 | 1328 | WE6A8 | [ND2VI] | 21 |  | 41 | 1828 | W113A8 | [VI2ND]
| 42 | 1329 | WE6A9 |  |  |  | 42 | 1829 | W113A9
| 43 | 132A | WE6AA | [ND2VI] | 22 |  | 43 | 182A | W113AA | [VI2ND]
| 44 | 132B | WE6AB |  |  |  | 44 | 182B | W113AB
| 45 | 132C | WE6AC | [ND2VI] | 23 |  | 45 | 182C | W113AC | [VI2ND]
| 46 | 132D | WE6AD |  |  |  | 46 | 182D | W113AD
| 47 | 132E | WE6AE | [ND2VI] | 24 |  | 47 | 182E | W113AE | [VI2ND]
| 48 | 132F | WE6AF |  |  |  | 48 | 182F | W113AF
| 49 | 1330 | WE6B0 | [ND2VI] | 25 |  | 49 | 1830 | W113B0 | [VI2ND]
| 50 | 1331 | WE6B1 |  |  |  | 50 | 1831 | W113B1
| 51 | 1332 | WE6B2 | [ND2VI] Dross Top - 목표값 | 26 | Out + Both 불량 count | 51 | 1832 | W113B2 | [VI2ND] Dross Top - 목표값 |  | Out + Both 불량 count | 설명 추가(23.03.29)
| 52 | 1333 | WE6B3 |  |  |  | 52 | 1833 | W113B3
| 53 | 1334 | WE6B4 | [ND2VI] Dross Bot - 목표값 | 27 | Out + Both 불량 count | 53 | 1834 | W113B4 | [VI2ND] Dross Bot - 목표값 |  | Out + Both 불량 count | 설명 추가(23.03.29)
| 54 | 1335 | WE6B5 |  |  |  | 54 | 1835 | W113B5
| 55 | 1336 | WE6B6 | [ND2VI] Foil exposure Top-목표값 | 28 | In 불량 count | 55 | 1836 | W113B6 | [VI2ND] Foil exposure Top-목표값 |  | In 불량 count | 설명 추가(23.03.30)
| 56 | 1337 | WE6B7 |  |  |  | 56 | 1837 | W113B7
| 57 | 1338 | WE6B8 | [ND2VI] Foil exposure Bot-목표값 | 29 | In 불량 count | 57 | 1838 | W113B8 | [VI2ND] Foil exposure Bot-목표값 |  | In 불량 count | 설명 추가(23.03.31)
| 58 | 1339 | WE6B9 |  |  |  | 58 | 1839 | W113B9
| 59 | 133A | WE6BA | [ND2VI] Spatter Top - 목표값 | 30 | Surface 불량 count | 59 | 183A | W113BA | [VI2ND] Spatter Top - 목표값 |  | Surface 불량 count | 설명 추가(23.03.32)
| 60 | 133B | WE6BB |  |  |  | 60 | 183B | W113BB
| 61 | 133C | WE6BC | [ND2VI] Spatter Bot - 목표값 | 31 | Surface 불량 count | 61 | 183C | W113BC | [VI2ND] Spatter Bot - 목표값 |  | Surface 불량 count | 설명 추가(23.03.33)
| 62 | 133D | WE6BD |  |  |  | 62 | 183D | W113BD
| 63 | 133E | WE6BE | [ND2VI] |  |  | 63 | 183E | W113BE | [VI2ND]
| 64 | 133F | WE6BF |  |  |  | 64 | 183F | W113BF
| 65 | 1340 | WE6C0 | [ND2VI] 연속불량 횟수 |  |  | 65 | 1840 | W113C0 | [ND2VI] 연속불량 횟수 |  | 추가 (23.03.27)
| 66 | 1341 | WE6C1 |  |  |  | 66 | 1841 | W113C1
| 67 | 1342 | WE6C2 | [ND2VI] 구간불량 탭수 |  |  | 67 | 1842 | W113C2 | [ND2VI] 구간불량 탭수 |  | 추가 (23.03.27)
| 68 | 1343 | WE6C3 |  |  |  | 68 | 1843 | W113C3
| 69 | 1344 | WE6C4 | [ND2VI] 구간불량 범위 탭 수 Setting |  |  | 69 | 1844 | W113C4 | [ND2VI] 구간불량 범위 탭 수 Setting |  | 추가 (23.03.27)
| 70 | 1345 | WE6C5 |  |  |  | 70 | 1845 | W113C5
| 71 | 1346 | WE6C6 | [ND2VI] |  |  | 71 | 1846 | W113C6 | [VI2ND]
| 72 | 1347 | WE6C7 |  |  |  | 72 | 1847 | W113C7
| 73 | 1348 | WE6C8 | [ND2VI] |  |  | 73 | 1848 | W113C8 | [VI2ND]
| 74 | 1349 | WE6C9 |  |  |  | 74 | 1849 | W113C9
| 75 | 134A | WE6CA | [ND2VI] |  |  | 75 | 184A | W113CA | [VI2ND]
| 76 | 134B | WE6CB |  |  |  | 76 | 184B | W113CB
| 77 | 134C | WE6CC | [ND2VI] |  |  | 77 | 184C | W113CC | [VI2ND]
| 78 | 134D | WE6CD |  |  |  | 78 | 184D | W113CD
| 79 | 134E | WE6CE | [ND2VI] |  |  | 79 | 184E | W113CE | [VI2ND]
| 80 | 134F | WE6CF |  |  |  | 80 | 184F | W113CF
| 81 | 1350 | WE6D0 | [ND2VI] Alarm Exist Ack |  |  | 81 | 1850 | W113D0 | [VI2ND] Alarm Exist
| 82 | 1351 | WE6D1 |  |  |  | 82 | 1851 | W113D1
| 83 | 1352 | WE6D2 | [ND2VI] |  |  | 83 | 1852 | W113D2 | [VI2ND] Alarm 구분 버퍼01 |  | bit code로 사용 -> | [추가 23.03.29 ] Wxxx.0 연속 불량 알람 Wxxx.1 심각 불량 알람 (미사용) Wxxx.2 구간 불량 알람 Wxxx.3 Dross Top - 불량 알람 Wxxx.4 Dross Bot - 불량 알람 Wxxx.5 Foil exposure Top - 불량 알람 Wxxx.6 Foil exposure Bot - 불량 알람 Wxxx.7 Spatter Top - 불량 알람 Wxxx.8 Spatter Bot - 불량 알람
| 84 | 1353 | WE6D3 |  |  |  | 84 | 1853 | W113D3
| 85 | 1354 | WE6D4 | [ND2VI] |  |  | 85 | 1854 | W113D4 | [VI2ND] Alarm 구분 버퍼02 | Spare
| 86 | 1355 | WE6D5 |  |  |  | 86 | 1855 | W113D5
| 87 | 1356 | WE6D6 | [ND2VI] |  |  | 87 | 1856 | W113D6 | [VI2ND] Alarm 구분 버퍼03 | Spare
| 88 | 1357 | WE6D7 |  |  |  | 88 | 1857 | W113D7
| 89 | 1358 | WE6D8 | [ND2VI] |  |  | 89 | 1858 | W113D8 | [VI2ND] Alarm 구분 버퍼04 | Spare
| 90 | 1359 | WE6D9 |  |  |  | 90 | 1859 | W113D9
| 91 | 135A | WE6DA | [ND2VI] |  |  | 91 | 185A | W113DA | [VI2ND] Alarm 구분 버퍼05 | Spare
| 92 | 135B | WE6DB |  |  |  | 92 | 185B | W113DB
| 93 | 135C | WE6DC | [ND2VI] |  |  | 93 | 185C | W113DC | [VI2ND]
| 94 | 135D | WE6DD |  |  |  | 94 | 185D | W113DD
| 95 | 135E | WE6DE | [ND2VI] |  |  | 95 | 185E | W113DE | [VI2ND]
| 96 | 135F | WE6DF |  |  |  | 96 | 185F | W113DF
| 97 | 1360 | WE6E0 | [ND2VI] |  |  | 97 | 1860 | W113E0 | [VI2ND]
| 98 | 1361 | WE6E1 |  |  |  | 98 | 1861 | W113E1
| 99 | 1362 | WE6E2 | [ND2VI] |  |  | 99 | 1862 | W113E2 | [VI2ND]
| 100 | 1363 | WE6E3 |  |  |  | 100 | 1863 | W113E3
| 101 | 1364 | WE6E4 | [ND2VI] |  |  | 101 | 1864 | W113E4 | [VI2ND]
| 102 | 1365 | WE6E5 |  |  |  | 102 | 1865 | W113E5
| 103 | 1366 | WE6E6 | [ND2VI] |  |  | 103 | 1866 | W113E6 | [VI2ND]
| 104 | 1367 | WE6E7 |  |  |  | 104 | 1867 | W113E7
| 105 | 1368 | WE6E8 | [ND2VI] |  |  | 105 | 1868 | W113E8 | [VI2ND]
| 106 | 1369 | WE6E9 |  |  |  | 106 | 1869 | W113E9
| 107 | 136A | WE6EA | [ND2VI] |  |  | 107 | 186A | W113EA | [VI2ND]
| 108 | 136B | WE6EB |  |  |  | 108 | 186B | W113EB
| 109 | 136C | WE6EC | [ND2VI] |  |  | 109 | 186C | W113EC | [VI2ND]
| 110 | 136D | WE6ED |  |  |  | 110 | 186D | W113ED
| 111 | 136E | WE6EE | [ND2VI] |  |  | 111 | 186E | W113EE | [VI2ND]
| 112 | 136F | WE6EF |  |  |  | 112 | 186F | W113EF
| 113 | 1370 | WE6F0 | [ND2VI] |  |  | 113 | 1870 | W113F0 | [VI2ND] Cell ID |  | 트리거보드 Cell ID
| 114 | 1371 | WE6F1 |  |  |  | 114 | 1871 | W113F1
| 115 | 1372 | WE6F2 | [ND2VI] |  |  | 115 | 1872 | W113F2 | [VI2ND] OK/NG |  | OK=1, NG=2
| 116 | 1373 | WE6F3 |  |  |  | 116 | 1873 | W113F3
| 117 | 1374 | WE6F4 | [ND2VI] |  |  | 117 | 1874 | W113F4 | [VI2ND] NG Code |  | OK일때 0, NG일때 항목 1~n까지 코드화
| 118 | 1375 | WE6F5 |  |  |  | 118 | 1875 | W113F5
| 119 | 1376 | WE6F6 | [ND2VI] |  |  | 119 | 1876 | W113F6 | [VI2ND]
| 120 | 1377 | WE6F7 |  |  |  | 120 | 1877 | W113F7
| 121 | 1378 | WE6F8 | [ND2VI] |  |  | 121 | 1878 | W113F8 | [VI2ND]
| 122 | 1379 | WE6F9 |  |  |  | 122 | 1879 | W113F9
| 123 | 137A | WE6FA | [ND2VI] |  |  | 123 | 187A | W113FA | [VI2ND]
| 124 | 137B | WE6FB |  |  |  | 124 | 187B | W113FB
| 125 | 137C | WE6FC | [ND2VI] |  |  | 125 | 187C | W113FC | [VI2ND]
| 126 | 137D | WE6FD |  |  |  | 126 | 187D | W113FD
| 127 | 137E | WE6FE | [ND2VI] |  |  | 127 | 187E | W113FE | [VI2ND]
| 128 | 137F | WE6FF |  |  |  | 128 | 187F | W113FF
| 129 | 1380 | WE700 | [ND2VI] |  |  | 129 | 1880 | W11400 | [VI2ND]
| 130 | 1381 | WE701 |  |  |  | 130 | 1881 | W11401
| 131 | 1382 | WE702 | [ND2VI] |  |  | 131 | 1882 | W11402 | [VI2ND]
| 132 | 1383 | WE703 |  |  |  | 132 | 1883 | W11403
| 133 | 1384 | WE704 | [ND2VI] |  |  | 133 | 1884 | W11404 | [VI2ND]
| 134 | 1385 | WE705 |  |  |  | 134 | 1885 | W11405
| 135 | 1386 | WE706 | [ND2VI] |  |  | 135 | 1886 | W11406 | [VI2ND]
| 136 | 1387 | WE707 |  |  |  | 136 | 1887 | W11407
| 137 | 1388 | WE708 | [ND2VI] |  |  | 137 | 1888 | W11408 | [VI2ND]
| 138 | 1389 | WE709 |  |  |  | 138 | 1889 | W11409
| 139 | 138A | WE70A | [ND2VI] |  |  | 139 | 188A | W1140A | [VI2ND]
| 140 | 138B | WE70B |  |  |  | 140 | 188B | W1140B
| 141 | 138C | WE70C | [ND2VI] |  |  | 141 | 188C | W1140C | [VI2ND]
| 142 | 138D | WE70D |  |  |  | 142 | 188D | W1140D
| 143 | 138E | WE70E | [ND2VI] |  |  | 143 | 188E | W1140E | [VI2ND]
| 144 | 138F | WE70F |  |  |  | 144 | 188F | W1140F
| 145 | 1390 | WE710 | [ND2VI] |  |  | 145 | 1890 | W11410 | [VI2ND]
| 146 | 1391 | WE711 |  |  |  | 146 | 1891 | W11411
| 147 | 1392 | WE712 | [ND2VI] |  |  | 147 | 1892 | W11412 | [VI2ND]
| 148 | 1393 | WE713 |  |  |  | 148 | 1893 | W11413
| 149 | 1394 | WE714 | [ND2VI] |  |  | 149 | 1894 | W11414 | [VI2ND]
| 150 | 1395 | WE715 |  |  |  | 150 | 1895 | W11415
| 151 | 1396 | WE716 | [ND2VI] |  |  | 151 | 1896 | W11416 | [VI2ND]
| 152 | 1397 | WE717 |  |  |  | 152 | 1897 | W11417
| 153 | 1398 | WE718 | [ND2VI] |  |  | 153 | 1898 | W11418 | [VI2ND]
| 154 | 1399 | WE719 |  |  |  | 154 | 1899 | W11419
| 155 | 139A | WE71A | [ND2VI] |  |  | 155 | 189A | W1141A | [VI2ND]
| 156 | 139B | WE71B |  |  |  | 156 | 189B | W1141B
| 157 | 139C | WE71C | [ND2VI] |  |  | 157 | 189C | W1141C | [VI2ND]
| 158 | 139D | WE71D |  |  |  | 158 | 189D | W1141D
| 159 | 139E | WE71E | [ND2VI] |  |  | 159 | 189E | W1141E | [VI2ND]
| 160 | 139F | WE71F |  |  |  | 160 | 189F | W1141F

## L1-L7(품질)_B
Notching&Dryer PLC(L1) ↔ Vision PC#3(L7)_품질 I/F
| ND PLC → Vision PC#3 품질 | [5 empty] | Vision PC#3 품질 → ND PLC
| NO. | ADDRESS 5호기(B) | ADDRESS 2호기 | COMMENT | REMARK | 데이터 ADDRESS 영역 | NO. | ADDRESS 5호기(B) | ADDRESS 2호기 | COMMENT | REMARK | 데이터 ADDRESS 영역
| 1 | 1300 | B73C0 | [ND2VI] Live (0.5sec) | 완료 |  | 1 | 1800 | B7B40 | [VI2ND] Live CMD(0.5sec)
| 2 | 1301 | B73C1 | [ND2VI] Ready | 완료 |  | 2 | 1801 | B7B41 | [VI2ND] Ready
| 3 | 1302 | B73C2 | [ND2VI] Run Signal | 완료 |  | 3 | 1802 | B7B42 | [VI2ND]
| 4 | 1303 | B73C3 | [ND2VI] |  |  | 4 | 1803 | B7B43 | [VI2ND]
| 5 | 1304 | B73C4 | [ND2VI] |  |  | 5 | 1804 | B7B44 | [VI2ND]
| 6 | 1305 | B73C5 | [ND2VI] Encoder Zero Set | 사용안함 |  | 6 | 1805 | B7B45 | [VI2ND] Encoder Zero Set
| 7 | 1306 | B73C6 | [ND2VI] Tap Zero Set | 완료 |  | 7 | 1806 | B7B46 | [VI2ND] Tap Zero Set ACK | 추가 (23.03.27)
| 8 | 1307 | B73C7 | [ND2VI] |  |  | 8 | 1807 | B7B47 | [VI2ND]
| 9 | 1308 | B73C8 | [ND2VI] |  |  | 9 | 1808 | B7B48 | [VI2ND]
| 10 | 1309 | B73C9 | [ND2VI]인크마킹 사용 | 사용안함 |  | 10 | 1809 | B7B49 | [VI2ND]
| 11 | 130A | B73CA | [ND2VI]자동접합 PASS 거리 |  | 접합부 검사 PASS / ON : 검사 안함, OFF : 검사 함 | 11 | 180A | B7B4A | [VI2ND]
| 12 | 130B | B73CB | [ND2VI] |  |  | 12 | 180B | B7B4B | [VI2ND]
| 13 | 130C | B73CC | [ND2VI] |  |  | 13 | 180C | B7B4C | [VI2ND]
| 14 | 130D | B73CD | [ND2VI] |  |  | 14 | 180D | B7B4D | [VI2ND]
| 15 | 130E | B73CE | [ND2VI] |  |  | 15 | 180E | B7B4E | [VI2ND]
| 16 | 130F | B73CF | [ND2VI] |  |  | 16 | 180F | B7B4F | [VI2ND]
| 17 | 1310 | B73D0 | [ND2VI] |  |  | 17 | 1810 | B7B50 | [VI2ND]
| 18 | 1311 | B73D1 | [ND2VI] |  |  | 18 | 1811 | B7B51 | [VI2ND]
| 19 | 1312 | B73D2 | [ND2VI] Vision Recipe Change | 완료 | 레피시 파일 변경 or Parameter (목표값 등) 변경 시 PC로 ON | 19 | 1812 | B7B52 | [VI2ND] Vision Recipe Change Ack
| 20 | 1313 | B73D3 | [ND2VI] LOT Start Request | 완료 |  | 20 | 1813 | B7B53 | [VI2ND] LOT Start Request ACK
| 21 | 1314 | B73D4 | [ND2VI] LOT End Request | 완료 |  | 21 | 1814 | B7B54 | [VI2ND] LOT End Request ACK
| 22 | 1315 | B73D5 | [ND2VI] Alarm Reset | 추가 (23.03.29) |  | 22 | 1815 | B7B55 | [VI2ND] Alarm Reset ACK | 추가 (23.03.29)
| 23 | 1316 | B73D6 | [ND2VI] |  |  | 23 | 1816 | B7B56 | [VI2ND]
| 24 | 1317 | B73D7 | [ND2VI] |  |  | 24 | 1817 | B7B57 | [VI2ND]
| 25 | 1318 | B73D8 | [ND2VI] |  |  | 25 | 1818 | B7B58 | [VI2ND]
| 26 | 1319 | B73D9 | [ND2VI] |  |  | 26 | 1819 | B7B59 | [VI2ND]
| 27 | 131A | B73DA | [ND2VI] |  |  | 27 | 181A | B7B5A | [VI2ND]
| 28 | 131B | B73DB | [ND2VI] |  |  | 28 | 181B | B7B5B | [VI2ND]
| 29 | 131C | B73DC | [ND2VI] |  |  | 29 | 181C | B7B5C | [VI2ND]
| 30 | 131D | B73DD | [ND2VI] |  |  | 30 | 181D | B7B5D | [VI2ND]
| 31 | 131E | B73DE | [ND2VI] |  |  | 31 | 181E | B7B5E | [VI2ND]
| 32 | 131F | B73DF | [ND2VI] |  |  | 32 | 181F | B7B5F | [VI2ND]
| 33 | 1320 | B73E0 | [ND2VI] |  |  | 33 | 1820 | B7B60 | [VI2ND]
| 34 | 1321 | B73E1 | [ND2VI] |  |  | 34 | 1821 | B7B61 | [VI2ND]
| 35 | 1322 | B73E2 | [ND2VI] |  |  | 35 | 1822 | B7B62 | [VI2ND]
| 36 | 1323 | B73E3 | [ND2VI] |  |  | 36 | 1823 | B7B63 | [VI2ND]
| 37 | 1324 | B73E4 | [ND2VI] |  |  | 37 | 1824 | B7B64 | [VI2ND]
| 38 | 1325 | B73E5 | [ND2VI] |  |  | 38 | 1825 | B7B65 | [VI2ND]
| 39 | 1326 | B73E6 | [ND2VI] |  |  | 39 | 1826 | B7B66 | [VI2ND]
| 40 | 1327 | B73E7 | [ND2VI] |  |  | 40 | 1827 | B7B67 | [VI2ND]
| 41 | 1328 | B73E8 | [ND2VI] |  |  | 41 | 1828 | B7B68 | [VI2ND]
| 42 | 1329 | B73E9 | [ND2VI] |  |  | 42 | 1829 | B7B69 | [VI2ND]
| 43 | 132A | B73EA | [ND2VI] |  |  | 43 | 182A | B7B6A | [VI2ND]
| 44 | 132B | B73EB | [ND2VI] |  |  | 44 | 182B | B7B6B | [VI2ND]
| 45 | 132C | B73EC | [ND2VI] |  |  | 45 | 182C | B7B6C | [VI2ND]
| 46 | 132D | B73ED | [ND2VI] |  |  | 46 | 182D | B7B6D | [VI2ND]
| 47 | 132E | B73EE | [ND2VI] |  |  | 47 | 182E | B7B6E | [VI2ND]
| 48 | 132F | B73EF | [ND2VI] |  |  | 48 | 182F | B7B6F | [VI2ND]
| 49 | 1330 | B73F0 | [ND2VI] |  |  | 49 | 1830 | B7B70 | [VI2ND]
| 50 | 1331 | B73F1 | [ND2VI] |  |  | 50 | 1831 | B7B71 | [VI2ND]
| 51 | 1332 | B73F2 | [ND2VI] |  |  | 51 | 1832 | B7B72 | [VI2ND]
| 52 | 1333 | B73F3 | [ND2VI] |  |  | 52 | 1833 | B7B73 | [VI2ND]
| 53 | 1334 | B73F4 | [ND2VI] |  |  | 53 | 1834 | B7B74 | [VI2ND]
| 54 | 1335 | B73F5 | [ND2VI] |  |  | 54 | 1835 | B7B75 | [VI2ND]
| 55 | 1336 | B73F6 | [ND2VI] |  |  | 55 | 1836 | B7B76 | [VI2ND]
| 56 | 1337 | B73F7 | [ND2VI] |  |  | 56 | 1837 | B7B77 | [VI2ND]
| 57 | 1338 | B73F8 | [ND2VI] |  |  | 57 | 1838 | B7B78 | [VI2ND]
| 58 | 1339 | B73F9 | [ND2VI] |  |  | 58 | 1839 | B7B79 | [VI2ND]
| 59 | 133A | B73FA | [ND2VI] |  |  | 59 | 183A | B7B7A | [VI2ND]
| 60 | 133B | B73FB | [ND2VI] |  |  | 60 | 183B | B7B7B | [VI2ND]
| 61 | 133C | B73FC | [ND2VI] |  |  | 61 | 183C | B7B7C | [VI2ND]
| 62 | 133D | B73FD | [ND2VI] |  |  | 62 | 183D | B7B7D | [VI2ND]
| 63 | 133E | B73FE | [ND2VI] |  |  | 63 | 183E | B7B7E | [VI2ND]
| 64 | 133F | B73FF | [ND2VI] |  |  | 64 | 183F | B7B7F | [VI2ND]
| 65 | 1340 | B7400 | [ND2VI] |  |  | 65 | 1840 | B7B80 | [VI2ND]
| 66 | 1341 | B7401 | [ND2VI] |  |  | 66 | 1841 | B7B81 | [VI2ND]
| 67 | 1342 | B7402 | [ND2VI] |  |  | 67 | 1842 | B7B82 | [VI2ND]
| 68 | 1343 | B7403 | [ND2VI] |  |  | 68 | 1843 | B7B83 | [VI2ND]
| 69 | 1344 | B7404 | [ND2VI] |  |  | 69 | 1844 | B7B84 | [VI2ND]
| 70 | 1345 | B7405 | [ND2VI] |  |  | 70 | 1845 | B7B85 | [VI2ND]
| 71 | 1346 | B7406 | [ND2VI] |  |  | 71 | 1846 | B7B86 | [VI2ND]
| 72 | 1347 | B7407 | [ND2VI] |  |  | 72 | 1847 | B7B87 | [VI2ND]
| 73 | 1348 | B7408 | [ND2VI] |  |  | 73 | 1848 | B7B88 | [VI2ND]
| 74 | 1349 | B7409 | [ND2VI] |  |  | 74 | 1849 | B7B89 | [VI2ND]
| 75 | 134A | B740A | [ND2VI] |  |  | 75 | 184A | B7B8A | [VI2ND]
| 76 | 134B | B740B | [ND2VI] |  |  | 76 | 184B | B7B8B | [VI2ND]
| 77 | 134C | B740C | [ND2VI] |  |  | 77 | 184C | B7B8C | [VI2ND]
| 78 | 134D | B740D | [ND2VI] |  |  | 78 | 184D | B7B8D | [VI2ND]
| 79 | 134E | B740E | [ND2VI] |  |  | 79 | 184E | B7B8E | [VI2ND]
| 80 | 134F | B740F | [ND2VI] |  |  | 80 | 184F | B7B8F | [VI2ND]
| 81 | 1350 | B7410 | [ND2VI] |  |  | 81 | 1850 | B7B90 | [VI2ND]
| 82 | 1351 | B7411 | [ND2VI] |  |  | 82 | 1851 | B7B91 | [VI2ND]
| 83 | 1352 | B7412 | [ND2VI] |  |  | 83 | 1852 | B7B92 | [VI2ND]
| 84 | 1353 | B7413 | [ND2VI] |  |  | 84 | 1853 | B7B93 | [VI2ND]
| 85 | 1354 | B7414 | [ND2VI] |  |  | 85 | 1854 | B7B94 | [VI2ND]
| 86 | 1355 | B7415 | [ND2VI] |  |  | 86 | 1855 | B7B95 | [VI2ND]
| 87 | 1356 | B7416 | [ND2VI] |  |  | 87 | 1856 | B7B96 | [VI2ND]
| 88 | 1357 | B7417 | [ND2VI] |  |  | 88 | 1857 | B7B97 | [VI2ND]
| 89 | 1358 | B7418 | [ND2VI] |  |  | 89 | 1858 | B7B98 | [VI2ND]
| 90 | 1359 | B7419 | [ND2VI] |  |  | 90 | 1859 | B7B99 | [VI2ND]
| 91 | 135A | B741A | [ND2VI] |  |  | 91 | 185A | B7B9A | [VI2ND]
| 92 | 135B | B741B | [ND2VI] |  |  | 92 | 185B | B7B9B | [VI2ND]
| 93 | 135C | B741C | [ND2VI] |  |  | 93 | 185C | B7B9C | [VI2ND]
| 94 | 135D | B741D | [ND2VI] |  |  | 94 | 185D | B7B9D | [VI2ND]
| 95 | 135E | B741E | [ND2VI] |  |  | 95 | 185E | B7B9E | [VI2ND]
| 96 | 135F | B741F | [ND2VI] |  |  | 96 | 185F | B7B9F | [VI2ND]
| 97 | 1360 | B7420 | [ND2VI] |  |  | 97 | 1860 | B7BA0 | [VI2ND]
| 98 | 1361 | B7421 | [ND2VI] |  |  | 98 | 1861 | B7BA1 | [VI2ND]
| 99 | 1362 | B7422 | [ND2VI] |  |  | 99 | 1862 | B7BA2 | [VI2ND]
| 100 | 1363 | B7423 | [ND2VI] |  |  | 100 | 1863 | B7BA3 | [VI2ND]
| 101 | 1364 | B7424 | [ND2VI] |  |  | 101 | 1864 | B7BA4 | [VI2ND]
| 102 | 1365 | B7425 | [ND2VI] |  |  | 102 | 1865 | B7BA5 | [VI2ND]
| 103 | 1366 | B7426 | [ND2VI] |  |  | 103 | 1866 | B7BA6 | [VI2ND]
| 104 | 1367 | B7427 | [ND2VI] |  |  | 104 | 1867 | B7BA7 | [VI2ND]
| 105 | 1368 | B7428 | [ND2VI] |  |  | 105 | 1868 | B7BA8 | [VI2ND]
| 106 | 1369 | B7429 | [ND2VI] |  |  | 106 | 1869 | B7BA9 | [VI2ND]
| 107 | 136A | B742A | [ND2VI] |  |  | 107 | 186A | B7BAA | [VI2ND]
| 108 | 136B | B742B | [ND2VI] |  |  | 108 | 186B | B7BAB | [VI2ND]
| 109 | 136C | B742C | [ND2VI] |  |  | 109 | 186C | B7BAC | [VI2ND]
| 110 | 136D | B742D | [ND2VI] |  |  | 110 | 186D | B7BAD | [VI2ND]
| 111 | 136E | B742E | [ND2VI] |  |  | 111 | 186E | B7BAE | [VI2ND]
| 112 | 136F | B742F | [ND2VI] |  |  | 112 | 186F | B7BAF | [VI2ND]
| 113 | 1370 | B7430 | [ND2VI] |  |  | 113 | 1870 | B7BB0 | [VI2ND]
| 114 | 1371 | B7431 | [ND2VI] |  |  | 114 | 1871 | B7BB1 | [VI2ND]
| 115 | 1372 | B7432 | [ND2VI] |  |  | 115 | 1872 | B7BB2 | [VI2ND]
| 116 | 1373 | B7433 | [ND2VI] |  |  | 116 | 1873 | B7BB3 | [VI2ND]
| 117 | 1374 | B7434 | [ND2VI] |  |  | 117 | 1874 | B7BB4 | [VI2ND]
| 118 | 1375 | B7435 | [ND2VI] |  |  | 118 | 1875 | B7BB5 | [VI2ND]
| 119 | 1376 | B7436 | [ND2VI] |  |  | 119 | 1876 | B7BB6 | [VI2ND]
| 120 | 1377 | B7437 | [ND2VI] |  |  | 120 | 1877 | B7BB7 | [VI2ND]
| 121 | 1378 | B7438 | [ND2VI] |  |  | 121 | 1878 | B7BB8 | [VI2ND]
| 122 | 1379 | B7439 | [ND2VI] |  |  | 122 | 1879 | B7BB9 | [VI2ND]
| 123 | 137A | B743A | [ND2VI] |  |  | 123 | 187A | B7BBA | [VI2ND]
| 124 | 137B | B743B | [ND2VI] |  |  | 124 | 187B | B7BBB | [VI2ND]
| 125 | 137C | B743C | [ND2VI] |  |  | 125 | 187C | B7BBC | [VI2ND]
| 126 | 137D | B743D | [ND2VI] |  |  | 126 | 187D | B7BBD | [VI2ND]
| 127 | 137E | B743E | [ND2VI] |  |  | 127 | 187E | B7BBE | [VI2ND]
| 128 | 137F | B743F | [ND2VI] |  |  | 128 | 187F | B7BBF | [VI2ND]
| 129 | 1380 | B7440 | [ND2VI] |  |  | 129 | 1880 | B7BC0 | [VI2ND]
| 130 | 1381 | B7441 | [ND2VI] |  |  | 130 | 1881 | B7BC1 | [VI2ND]
| 131 | 1382 | B7442 | [ND2VI] |  |  | 131 | 1882 | B7BC2 | [VI2ND]
| 132 | 1383 | B7443 | [ND2VI] |  |  | 132 | 1883 | B7BC3 | [VI2ND]
| 133 | 1384 | B7444 | [ND2VI] |  |  | 133 | 1884 | B7BC4 | [VI2ND]
| 134 | 1385 | B7445 | [ND2VI] |  |  | 134 | 1885 | B7BC5 | [VI2ND]
| 135 | 1386 | B7446 | [ND2VI] |  |  | 135 | 1886 | B7BC6 | [VI2ND]
| 136 | 1387 | B7447 | [ND2VI] |  |  | 136 | 1887 | B7BC7 | [VI2ND]
| 137 | 1388 | B7448 | [ND2VI] |  |  | 137 | 1888 | B7BC8 | [VI2ND]
| 138 | 1389 | B7449 | [ND2VI] |  |  | 138 | 1889 | B7BC9 | [VI2ND]
| 139 | 138A | B744A | [ND2VI] |  |  | 139 | 188A | B7BCA | [VI2ND]
| 140 | 138B | B744B | [ND2VI] |  |  | 140 | 188B | B7BCB | [VI2ND]
| 141 | 138C | B744C | [ND2VI] |  |  | 141 | 188C | B7BCC | [VI2ND]
| 142 | 138D | B744D | [ND2VI] |  |  | 142 | 188D | B7BCD | [VI2ND]
| 143 | 138E | B744E | [ND2VI] |  |  | 143 | 188E | B7BCE | [VI2ND]
| 144 | 138F | B744F | [ND2VI] |  |  | 144 | 188F | B7BCF | [VI2ND]
| 145 | 1390 | B7450 | [ND2VI] |  |  | 145 | 1890 | B7BD0 | [VI2ND]
| 146 | 1391 | B7451 | [ND2VI] |  |  | 146 | 1891 | B7BD1 | [VI2ND]
| 147 | 1392 | B7452 | [ND2VI] |  |  | 147 | 1892 | B7BD2 | [VI2ND]
| 148 | 1393 | B7453 | [ND2VI] |  |  | 148 | 1893 | B7BD3 | [VI2ND]
| 149 | 1394 | B7454 | [ND2VI] |  |  | 149 | 1894 | B7BD4 | [VI2ND]
| 150 | 1395 | B7455 | [ND2VI] |  |  | 150 | 1895 | B7BD5 | [VI2ND]
| 151 | 1396 | B7456 | [ND2VI] |  |  | 151 | 1896 | B7BD6 | [VI2ND]
| 152 | 1397 | B7457 | [ND2VI] |  |  | 152 | 1897 | B7BD7 | [VI2ND]
| 153 | 1398 | B7458 | [ND2VI] |  |  | 153 | 1898 | B7BD8 | [VI2ND]
| 154 | 1399 | B7459 | [ND2VI] |  |  | 154 | 1899 | B7BD9 | [VI2ND]
| 155 | 139A | B745A | [ND2VI] |  |  | 155 | 189A | B7BDA | [VI2ND]
| 156 | 139B | B745B | [ND2VI] |  |  | 156 | 189B | B7BDB | [VI2ND]
| 157 | 139C | B745C | [ND2VI] |  |  | 157 | 189C | B7BDC | [VI2ND]
| 158 | 139D | B745D | [ND2VI] |  |  | 158 | 189D | B7BDD | [VI2ND]
| 159 | 139E | B745E | [ND2VI] |  |  | 159 | 189E | B7BDE | [VI2ND]
| 160 | 139F | B745F | [ND2VI] |  |  | 160 | 189F | B7BDF | [VI2ND]