## Network
EQP | ESNB 2동 14-1,2호기
NETWORK No. | 2
Station No | 1 | 2 | 3 | 4
LB Address | 1000 ~ 13FF | 1400 ~ 15FF | 1600 ~ 17FF | 1800 ~ 19FF
LB Size | 1024 | 512 | 512 | 512
LW Address | 1000 ~ 13FF | 1400 ~ 15FF | 1600 ~ 17FF | 1800 ~ 19FF
LW Size | 1024 | 512 | 512 | 512
Equipment Name | NND PLC | [Vision PC] | [Laser PC] | [Foil Vision]
통신카드 TYPE : | RJ71GP21-SX
N&D 자체 네트워크
| ST-01 | ST-02 | ST-03 | ST-04
| PLC | [Vision PC] | [Laser PC] | [Foil Vision]
| IN | OUT | IN | OUT
| OUT | IN | OUT | IN
※ 각 MAKER에서 OUT 기준으로 광케이블 거리를 산정하고 구매 및 포설

## L1-L7(품질)_W
Notching&Dryer PLC(L1) ↔ Vision PC#3(L7)_품질 I/F (14-1, 14-2 호기)
| ND PLC → Vision PC#3 품질 | [6 empty] | Vision PC#3 품질 → ND PLC
| NO. | ADDRESS (Word) | COMMENT | REMARK | 데이터 ADDRESS 영역 | 14-1 호기 확인 | 14--2 호기 확인 | NO. | ADDRESS (Word) | COMMENT | REMARK | 데이터 ADDRESS 영역 | 14-1 호기 확인 | 14--2 호기 확인
| 1 | 1300 | [ND2VI] Recipe NO. |  |  |  |  | 1 | 1800 | [VI2ND] Data Report V1 [검사수량] (ea) | 실시간 | Lot End + Tab Zero 초기화, 실시간
| 2 | 1301 | [5 empty] | 2 | 1801
| 3 | 1302 | [ND2VI] Recipe Name. |  |  |  |  | 3 | 1802 | [VI2ND] Data Report V2 [OK 수량] (ea) | 실시간 | Lot End + Tab Zero 초기화, 실시간
| 4 | 1303 | [5 empty] | 4 | 1803
| 5 | 1304 | [ND2VI] Recipe Name. |  |  |  |  | 5 | 1804 | [VI2ND] Data Report V3 [NG 수량] (ea) | 실시간 | Lot End + Tab Zero 초기화, 실시간
| 6 | 1305 | [5 empty] | 6 | 1805
| 7 | 1306 | [ND2VI] Recipe Name. |  |  |  |  | 7 | 1806 | [VI2ND] Data Report V4 [양품률] (%) | 실시간 | Lot End + Tab Zero 초기화, 실시간
| 8 | 1307 | [5 empty] | 8 | 1807
| 9 | 1308 | [ND2VI] Recipe Name. |  |  |  |  | 9 | 1808 | [VI2ND] Data Report V5 [불량률] (%) | 실시간 | Lot End + Tab Zero 초기화, 실시간
| 10 | 1309 | [5 empty] | 10 | 1809
| 11 | 130A | [ND2VI] |  |  |  |  | 11 | 180A | [VI2ND] Data Report V6 [가동률] (%) | 실시간 | Lot End + Tab Zero 초기화, 실시간
| 12 | 130B | [5 empty] | 12 | 180B
| 13 | 130C | [ND2VI] |  |  |  |  | 13 | 180C | [VI2ND] 연속 알람 발생 수량 | 실시간 | Lot End + Tab Zero 초기화, 실시간
| 14 | 130D | [5 empty] | 14 | 180D
| 15 | 130E | [ND2VI] |  |  |  |  | 15 | 180E | [VI2ND] 구간 알람 발생 수량 | 실시간 | Lot End + Tab Zero 초기화, 실시간
| 16 | 130F | [5 empty] | 16 | 180F
| 17 | 1310 | [ND2VI] Cell ID(Demension1) |  |  |  |  | 17 | 1810 | [VI2ND] Foil Exposure In Top - 불량알람 수량 | 실시간 | Lot End + Tab Zero 초기화, 실시간, 분리도 필요함
| 18 | 1311 | [5 empty] | 18 | 1811
| 19 | 1312 | [ND2VI] Cell ID(Demension1) |  |  |  |  | 19 | 1812 | [VI2ND] Foil Exposure In Bot - 불량알람 수량 | 실시간 | Lot End + Tab Zero 초기화, 실시간, 분리도 필요함
| 20 | 1313 | [5 empty] | 20 | 1813
| 21 | 1314 | [ND2VI] Cell ID(Demension1) |  |  |  |  | 21 | 1814 | [VI2ND] Foil Exposure Out Top - 불량알람 수량 | 실시간 | Lot End + Tab Zero 초기화, 실시간, 분리도 필요함
| 22 | 1315 | [5 empty] | 22 | 1815
| 23 | 1316 | [ND2VI] Cell ID(Demension1) |  |  |  |  | 23 | 1816 | [VI2ND] Foil Exposure Out Bot - 불량알람 수량 | 실시간 | Lot End + Tab Zero 초기화, 실시간, 분리도 필요함
| 24 | 1317 | [5 empty] | 24 | 1817
| 25 | 1318 | [ND2VI] Cell ID(Demension1) |  |  |  |  | 25 | 1818 | [VI2ND] Foil exposure Both Top-불량알람 수량 | 실시간 | Lot End + Tab Zero 초기화, 실시간, 분리도 필요함
| 26 | 1319 | [5 empty] | 26 | 1819
| 27 | 131A | [ND2VI] Cell ID(Demension1) |  |  |  |  | 27 | 181A | [VI2ND] Foil exposure Both Bot-불량알람 수량 | 실시간 | Lot End + Tab Zero 초기화, 실시간, 분리도 필요함
| 28 | 131B | [5 empty] | 28 | 181B
| 29 | 131C | [ND2VI] Cell ID(Demension1) |  |  |  |  | 29 | 181C | [VI2ND] Spatter Top - 불량알람 수량 | 실시간 | Lot End + Tab Zero 초기화, 실시간, 분리도 필요함
| 30 | 131D | [5 empty] | 30 | 181D
| 31 | 131E | [ND2VI] Cell ID(Demension1) |  |  |  |  | 31 | 181E | [VI2ND] Spatter Bot - 불량알람 수량 | 실시간 | Lot End + Tab Zero 초기화, 실시간, 분리도 필요함
| 32 | 131F | [5 empty] | 32 | 181F
| 33 | 1320 | [ND2VI] Cell ID(Demension1) |  |  |  |  | 33 | 1820 | [VI2ND] RealTime Top NG Count | 실시간 | Lot End + Tab Zero 초기화, 실시간
| 34 | 1321 | [5 empty] | 34 | 1821
| 35 | 1322 | [ND2VI] Cell ID(Demension1) |  |  |  |  | 35 | 1822 | [VI2ND] RealTime Bottom NG Count | 실시간 | Lot End + Tab Zero 초기화, 실시간
| 36 | 1323 | [5 empty] | 36 | 1823
| 37 | 1324 | 0 |  |  |  |  | 37 | 1824 | [VI2ND] LotEnd Time Top NG Count | Lot End 시점 | Lot End + Tab Zero 초기화, 실시간
| 38 | 1325 | [5 empty] | 38 | 1825
| 39 | 1326 | [ND2VI] |  |  |  |  | 39 | 1826 | [VI2ND] LotEnd Time Bottom NG Count | Lot End 시점 | Lot End + Tab Zero 초기화, 실시간
| 40 | 1327 | [5 empty] | 40 | 1827
| 41 | 1328 | [ND2VI] |  |  |  |  | 41 | 1828 | [VI2ND]
| 42 | 1329 | [5 empty] | 42 | 1829
| 43 | 132A | [ND2VI] |  |  |  |  | 43 | 182A | [VI2ND]
| 44 | 132B | [5 empty] | 44 | 182B
| 45 | 132C | [ND2VI] |  |  |  |  | 45 | 182C | [VI2ND]
| 46 | 132D | [5 empty] | 46 | 182D
| 47 | 132E | [ND2VI] Foil Exposure In Top - 목표값 | [모니터링] 가공선 In 불량 count | Top / Bot 분리되어 표기함 -> Foil 노출이 안됨 |  |  | 47 | 182E | [ND2VI] Foil Exposure In Top - 목표값 | [셋팅] 가공선 In 불량 count | Top /Bot 개별 셋팅 필요함
| 48 | 132F | [5 empty] | 48 | 182F
| 49 | 1330 | [ND2VI] Foil Exposure In Bot - 목표값 | [모니터링] 가공선 In 불량 count | Top / Bot 분리되어 표기함 -> Foil 노출이 안됨 |  |  | 49 | 1830 | [ND2VI] Foil Exposure In Bot - 목표값 | [셋팅] 가공선 In 불량 count | Top /Bot 개별 셋팅 필요함
| 50 | 1331 | [5 empty] | 50 | 1831
| 51 | 1332 | [ND2VI] Foil Exposure Out Top - 목표값 | [모니터링] 가공선 Out 불량 count | Top / Bot 분리되어 표기함 -> Foil 노출이 안됨 |  |  | 51 | 1832 | [ND2VI] Foil Exposure Out Top - 목표값 | [셋팅] 가공선 Out 불량 count | Top /Bot 개별 셋팅 필요함
| 52 | 1333 | [5 empty] | 52 | 1833
| 53 | 1334 | [ND2VI] Foil Exposure Out Bot - 목표값 | [모니터링] 가공선 Out 불량 count | Top / Bot 분리되어 표기함 -> Foil 노출이 안됨 |  |  | 53 | 1834 | [ND2VI] Foil Exposure Out Bot - 목표값 | [셋팅] 가공선 Out 불량 count | Top /Bot 개별 셋팅 필요함
| 54 | 1335 | [5 empty] | 54 | 1835
| 55 | 1336 | [ND2VI] Foil Exposure Both Top-목표값 | [모니터링] 가공선 Both 불량 count | Top / Bot 분리되어 표기함 -> Foil 노출이 안됨 |  |  | 55 | 1836 | [ND2VI] Foil Exposure Both Top-목표값 | [셋팅] 가공선 Both 불량 count | Top /Bot 개별 셋팅 필요함
| 56 | 1337 | [5 empty] | 56 | 1837
| 57 | 1338 | [ND2VI] Foil Exposure Both Bot-목표값 | [모니터링] 가공선 Both 불량 count | Top / Bot 분리되어 표기함 -> Foil 노출이 안됨 |  |  | 57 | 1838 | [ND2VI] Foil Exposure Both Bot-목표값 | [셋팅] 가공선 Both 불량 count | Top /Bot 개별 셋팅 필요함
| 58 | 1339 | [5 empty] | 58 | 1839
| 59 | 133A | [ND2VI] Spatter Top - 목표값 | [모니터링] Surface 불량 count | Top / Bot 분리되어 표기함 -> Foil 노출이 안됨 |  |  | 59 | 183A | [VI2ND] Spatter Top - 목표값 | [셋팅] Surface 불량 count | Top /Bot 개별 셋팅 필요함
| 60 | 133B | [5 empty] | 60 | 183B
| 61 | 133C | [ND2VI] Spatter Bot - 목표값 | [모니터링] Surface 불량 count | Top / Bot 분리되어 표기함 -> Foil 노출이 안됨 |  |  | 61 | 183C | [VI2ND] Spatter Bot - 목표값 | [셋팅] Surface 불량 count | Top /Bot 개별 셋팅 필요함
| 62 | 133D | [5 empty] | 62 | 183D
| 63 | 133E | [ND2VI] |  |  |  |  | 63 | 183E | [VI2ND]
| 64 | 133F | [5 empty] | 64 | 183F
| 65 | 1340 | [ND2VI] 연속불량 횟수 | [셋팅] HMI 화면 셋팅 | 예) 2로 셋팅하여 진행함 |  |  | 65 | 1840 | [ND2VI] 연속불량 횟수 | [모니터링] | Foil 노출 검사기에서 확인 불가함
| 66 | 1341 | [5 empty] | 66 | 1841
| 67 | 1342 | [ND2VI] 구간불량 탭수 | [셋팅] HMI 화면 셋팅 | 예) 2로 셋팅하여 진행함 |  |  | 67 | 1842 | [ND2VI] 구간불량 탭수 | [모니터링] | Foil 노출 검사기에서 확인 불가함
| 68 | 1343 | [5 empty] | 68 | 1843
| 69 | 1344 | [ND2VI] 구간불량 범위 탭 수 Setting | [셋팅] HMI 화면 셋팅 | 예) 10로 셋팅하여 진행함 |  |  | 69 | 1844 | [ND2VI] 구간불량 범위 탭 수 Setting | [모니터링] | Foil 노출 검사기에서 확인 불가함
| 70 | 1345 | [5 empty] | 70 | 1845
| 71 | 1346 | [ND2VI] |  |  |  |  | 71 | 1846 | [VI2ND]
| 72 | 1347 | [5 empty] | 72 | 1847
| 73 | 1348 | [ND2VI] |  |  |  |  | 73 | 1848 | [VI2ND]
| 74 | 1349 | [5 empty] | 74 | 1849
| 75 | 134A | [ND2VI] |  |  |  |  | 75 | 184A | [VI2ND]
| 76 | 134B | [5 empty] | 76 | 184B
| 77 | 134C | [ND2VI] |  |  |  |  | 77 | 184C | [VI2ND]
| 78 | 134D | [5 empty] | 78 | 184D
| 79 | 134E | [ND2VI] |  |  |  |  | 79 | 184E | [VI2ND]
| 80 | 134F | [5 empty] | 80 | 184F
| 81 | 1350 | fe- |  |  |  |  | 81 | 1850 | [VI2ND] Alarm Exist
| 82 | 1351 | [5 empty] | 82 | 1851
| 83 | 1352 | [ND2VI] |  |  |  |  | 83 | 1852 | [VI2ND] Alarm 구분 버퍼01 |  | bit code로 사용 -> |  |  | [추가 23.03.29 ] Wxxx.0 연속 불량 알람 Wxxx.1 심각 불량 알람 (미사용) Wxxx.2 구간 불량 알람 Wxxx.3 Dross Top - 불량 알람 Wxxx.4 Dross Bot - 불량 알람 Wxxx.5 Foil exposure Top - 불량 알람 Wxxx.6 Foil exposure Bot - 불량 알람 Wxxx.7 Spatter Top - 불량 알람 Wxxx.8 Spatter Bot - 불량 알람
| 84 | 1353 | [5 empty] | 84 | 1853
| 85 | 1354 | [ND2VI] |  |  |  |  | 85 | 1854 | [VI2ND] Alarm 구분 버퍼02 | Spare
| 86 | 1355 | [5 empty] | 86 | 1855
| 87 | 1356 | [ND2VI] |  |  |  |  | 87 | 1856 | [VI2ND] Alarm 구분 버퍼03 | Spare
| 88 | 1357 | [5 empty] | 88 | 1857
| 89 | 1358 | [ND2VI] |  |  |  |  | 89 | 1858 | [VI2ND] Alarm 구분 버퍼04 | Spare
| 90 | 1359 | [5 empty] | 90 | 1859
| 91 | 135A | [ND2VI] |  |  |  |  | 91 | 185A | [VI2ND] Alarm 구분 버퍼05 | Spare
| 92 | 135B | [5 empty] | 92 | 185B
| 93 | 135C | [ND2VI] |  |  |  |  | 93 | 185C | [VI2ND]
| 94 | 135D | [5 empty] | 94 | 185D
| 95 | 135E | [ND2VI] |  |  |  |  | 95 | 185E | [VI2ND]
| 96 | 135F | [5 empty] | 96 | 185F
| 97 | 1360 | [ND2VI] |  |  |  |  | 97 | 1860 | [VI2ND]
| 98 | 1361 | [5 empty] | 98 | 1861
| 99 | 1362 | [ND2VI] |  |  |  |  | 99 | 1862 | [VI2ND]
| 100 | 1363 | [5 empty] | 100 | 1863
| 101 | 1364 | [ND2VI] |  |  |  |  | 101 | 1864 | [VI2ND]
| 102 | 1365 | [5 empty] | 102 | 1865
| 103 | 1366 | [ND2VI] |  |  |  |  | 103 | 1866 | [VI2ND]
| 104 | 1367 | [5 empty] | 104 | 1867
| 105 | 1368 | [ND2VI] |  |  |  |  | 105 | 1868 | [VI2ND]
| 106 | 1369 | [5 empty] | 106 | 1869
| 107 | 136A | [ND2VI] |  |  |  |  | 107 | 186A | [VI2ND]
| 108 | 136B | [5 empty] | 108 | 186B
| 109 | 136C | [ND2VI] |  |  |  |  | 109 | 186C | [VI2ND]
| 110 | 136D | [5 empty] | 110 | 186D
| 111 | 136E | [ND2VI] |  |  |  |  | 111 | 186E | [VI2ND]
| 112 | 136F | [5 empty] | 112 | 186F
| 113 | 1370 | [ND2VI] |  |  |  |  | 113 | 1870 | [VI2ND] Cell ID | 실시간 |  |  |  | 트리거보드 Cell ID
| 114 | 1371 | [5 empty] | 114 | 1871
| 115 | 1372 | [ND2VI] |  |  |  |  | 115 | 1872 | [VI2ND] OK/NG | 실시간 |  |  |  | OK=1, NG=2
| 116 | 1373 | [5 empty] | 116 | 1873
| 117 | 1374 | [ND2VI] |  |  |  |  | 117 | 1874 | [VI2ND] NG Code | 실시간 |  |  |  | OK일때 0, NG일때 항목 1~n까지 코드화
| 118 | 1375 | [5 empty] | 118 | 1875
| 119 | 1376 | [ND2VI] |  |  |  |  | 119 | 1876 | [VI2ND]
| 120 | 1377 | [5 empty] | 120 | 1877
| 121 | 1378 | [ND2VI] |  |  |  |  | 121 | 1878 | [VI2ND]
| 122 | 1379 | [5 empty] | 122 | 1879
| 123 | 137A | [ND2VI] |  |  |  |  | 123 | 187A | [VI2ND]
| 124 | 137B | [5 empty] | 124 | 187B
| 125 | 137C | [ND2VI] |  |  |  |  | 125 | 187C | [VI2ND]
| 126 | 137D | [5 empty] | 126 | 187D
| 127 | 137E | [ND2VI] |  |  |  |  | 127 | 187E | [VI2ND]
| 128 | 137F | [5 empty] | 128 | 187F
| 129 | 1380 | [ND2VI] |  |  |  |  | 129 | 1880 | [VI2ND]
| 130 | 1381 | [5 empty] | 130 | 1881
| 131 | 1382 | [ND2VI] |  |  |  |  | 131 | 1882 | [VI2ND]
| 132 | 1383 | [5 empty] | 132 | 1883
| 133 | 1384 | [ND2VI] |  |  |  |  | 133 | 1884 | [VI2ND]
| 134 | 1385 | [5 empty] | 134 | 1885
| 135 | 1386 | [ND2VI] |  |  |  |  | 135 | 1886 | [VI2ND]
| 136 | 1387 | [5 empty] | 136 | 1887
| 137 | 1388 | [ND2VI] |  |  |  |  | 137 | 1888 | [VI2ND]
| 138 | 1389 | [5 empty] | 138 | 1889
| 139 | 138A | [ND2VI] |  |  |  |  | 139 | 188A | [VI2ND]
| 140 | 138B | [5 empty] | 140 | 188B
| 141 | 138C | [ND2VI] |  |  |  |  | 141 | 188C | [VI2ND]
| 142 | 138D | [5 empty] | 142 | 188D
| 143 | 138E | [ND2VI] |  |  |  |  | 143 | 188E | [VI2ND]
| 144 | 138F | [5 empty] | 144 | 188F
| 145 | 1390 | [ND2VI] |  |  |  |  | 145 | 1890 | [VI2ND]
| 146 | 1391 | [5 empty] | 146 | 1891
| 147 | 1392 | [ND2VI] |  |  |  |  | 147 | 1892 | [VI2ND]
| 148 | 1393 | [5 empty] | 148 | 1893
| 149 | 1394 | [ND2VI] |  |  |  |  | 149 | 1894 | [VI2ND]
| 150 | 1395 | [5 empty] | 150 | 1895
| 151 | 1396 | [ND2VI] |  |  |  |  | 151 | 1896 | [VI2ND]
| 152 | 1397 | [5 empty] | 152 | 1897
| 153 | 1398 | [ND2VI] |  |  |  |  | 153 | 1898 | [VI2ND]
| 154 | 1399 | [5 empty] | 154 | 1899
| 155 | 139A | [ND2VI] |  |  |  |  | 155 | 189A | [VI2ND]
| 156 | 139B | [5 empty] | 156 | 189B
| 157 | 139C | [ND2VI] |  |  |  |  | 157 | 189C | [VI2ND]
| 158 | 139D | [5 empty] | 158 | 189D
| 159 | 139E | [ND2VI] |  |  |  |  | 159 | 189E | [VI2ND]
| 160 | 139F | [5 empty] | 160 | 189F

## L1-L7(품질)_B
Notching&Dryer PLC(L1) ↔ Vision PC#3(L7)_품질 I/F (14-1, 14-2 호기)
| ND PLC → Vision PC#3 품질 | [6 empty] | Vision PC#3 품질 → ND PLC
| NO. | ADDRES (Bit) | COMMENT | REMARK | 데이터 ADDRESS 영역 | 14-1 호기 확인 | 14-2 호기 확인 | NO. | ADDRESS (Bit) | COMMENT | REMARK | 데이터 ADDRESS 영역 | 14-1 호기 확인 | 14-2 호기 확인
| 1 | 1300 | [ND2VI] Live (0.5sec) |  |  | 2023-04-10 |  | 1 | 1800 | [VI2ND] Live CMD(0.5sec) |  |  | 2023-04-10
| 2 | 1301 | [ND2VI] Ready |  |  | 2023-04-10 |  | 2 | 1801 | [VI2ND] Ready |  |  | 2023-04-10
| 3 | 1302 | [ND2VI] Run Signal |  |  | 2023-04-18 |  | 3 | 1802 | [VI2ND]
| 4 | 1303 | [ND2VI] |  |  |  |  | 4 | 1803 | [VI2ND]
| 5 | 1304 | [ND2VI] |  |  |  |  | 5 | 1804 | [VI2ND]
| 6 | 1305 | [ND2VI] Encoder Zero Set | 사용안함 |  |  |  | 6 | 1805 | [VI2ND] Encoder Zero Set
| 7 | 1306 | [ND2VI] Tap Zero Set |  |  | 2023-04-18 |  | 7 | 1806 | [VI2ND] Tap Zero Set ACK |  |  | 2023-04-18
| 8 | 1307 | [ND2VI] |  |  |  |  | 8 | 1807 | [VI2ND]
| 9 | 1308 | [ND2VI] |  |  |  |  | 9 | 1808 | [VI2ND]
| 10 | 1309 | [ND2VI]잉크마킹 사용 | 사용안함 |  |  |  | 10 | 1809 | [VI2ND]
| 11 | 130A | [ND2VI]자동접합 PASS 거리 | 이음매 테이프 감지(접합부 검사) PASS -> ON : 검사 안함, OFF : 검사 함 |  |  |  | 11 | 180A | [VI2ND]
| 12 | 130B | [ND2VI] |  |  |  |  | 12 | 180B | [VI2ND]
| 13 | 130C | [ND2VI] |  |  |  |  | 13 | 180C | [VI2ND]
| 14 | 130D | [ND2VI] |  |  |  |  | 14 | 180D | [VI2ND]
| 15 | 130E | [ND2VI] |  |  |  |  | 15 | 180E | [VI2ND]
| 16 | 130F | [ND2VI] |  |  |  |  | 16 | 180F | [VI2ND]
| 17 | 1310 | [ND2VI] |  |  |  |  | 17 | 1810 | [VI2ND]
| 18 | 1311 | [ND2VI] |  |  |  |  | 18 | 1811 | [VI2ND]
| 19 | 1312 | [ND2VI] Vision Recipe Change |  |  |  |  | 19 | 1812 | [VI2ND] Vision Recipe Change Ack
| 20 | 1313 | [ND2VI] LOT Start Request |  |  | 2023-04-18 |  | 20 | 1813 | [VI2ND] LOT Start Request ACK |  |  | 2023-04-18
| 21 | 1314 | [ND2VI] LOT End Request |  |  | 2023-04-18 |  | 21 | 1814 | [VI2ND] LOT End Request ACK |  |  | 2023-04-18
| 22 | 1315 | [ND2VI] Alarm Reset |  |  |  |  | 22 | 1815 | [VI2ND] Alarm Reset ACK
| 23 | 1316 | [ND2VI] |  |  |  |  | 23 | 1816 | [VI2ND]
| 24 | 1317 | [ND2VI] |  |  |  |  | 24 | 1817 | [VI2ND]
| 25 | 1318 | [ND2VI] |  |  |  |  | 25 | 1818 | [VI2ND]
| 26 | 1319 | [ND2VI] |  |  |  |  | 26 | 1819 | [VI2ND]
| 27 | 131A | [ND2VI] |  |  |  |  | 27 | 181A | [VI2ND]
| 28 | 131B | [ND2VI] |  |  |  |  | 28 | 181B | [VI2ND]
| 29 | 131C | [ND2VI] |  |  |  |  | 29 | 181C | [VI2ND]
| 30 | 131D | [ND2VI] |  |  |  |  | 30 | 181D | [VI2ND]
| 31 | 131E | [ND2VI] |  |  |  |  | 31 | 181E | [VI2ND]
| 32 | 131F | [ND2VI] |  |  |  |  | 32 | 181F | [VI2ND]
| 33 | 1320 | [ND2VI] |  |  |  |  | 33 | 1820 | [VI2ND]
| 34 | 1321 | [ND2VI] |  |  |  |  | 34 | 1821 | [VI2ND]
| 35 | 1322 | [ND2VI] |  |  |  |  | 35 | 1822 | [VI2ND]
| 36 | 1323 | [ND2VI] |  |  |  |  | 36 | 1823 | [VI2ND]
| 37 | 1324 | [ND2VI] |  |  |  |  | 37 | 1824 | [VI2ND]
| 38 | 1325 | [ND2VI] |  |  |  |  | 38 | 1825 | [VI2ND]
| 39 | 1326 | [ND2VI] |  |  |  |  | 39 | 1826 | [VI2ND]
| 40 | 1327 | [ND2VI] |  |  |  |  | 40 | 1827 | [VI2ND]
| 41 | 1328 | [ND2VI] |  |  |  |  | 41 | 1828 | [VI2ND]
| 42 | 1329 | [ND2VI] |  |  |  |  | 42 | 1829 | [VI2ND]
| 43 | 132A | [ND2VI] |  |  |  |  | 43 | 182A | [VI2ND]
| 44 | 132B | [ND2VI] |  |  |  |  | 44 | 182B | [VI2ND]
| 45 | 132C | [ND2VI] |  |  |  |  | 45 | 182C | [VI2ND]
| 46 | 132D | [ND2VI] |  |  |  |  | 46 | 182D | [VI2ND]
| 47 | 132E | [ND2VI] |  |  |  |  | 47 | 182E | [VI2ND]
| 48 | 132F | [ND2VI] |  |  |  |  | 48 | 182F | [VI2ND]
| 49 | 1330 | [ND2VI] |  |  |  |  | 49 | 1830 | [VI2ND]
| 50 | 1331 | [ND2VI] |  |  |  |  | 50 | 1831 | [VI2ND]
| 51 | 1332 | [ND2VI] |  |  |  |  | 51 | 1832 | [VI2ND]
| 52 | 1333 | [ND2VI] |  |  |  |  | 52 | 1833 | [VI2ND]
| 53 | 1334 | [ND2VI] |  |  |  |  | 53 | 1834 | [VI2ND]
| 54 | 1335 | [ND2VI] |  |  |  |  | 54 | 1835 | [VI2ND]
| 55 | 1336 | [ND2VI] |  |  |  |  | 55 | 1836 | [VI2ND]
| 56 | 1337 | [ND2VI] |  |  |  |  | 56 | 1837 | [VI2ND]
| 57 | 1338 | [ND2VI] |  |  |  |  | 57 | 1838 | [VI2ND]
| 58 | 1339 | [ND2VI] |  |  |  |  | 58 | 1839 | [VI2ND]
| 59 | 133A | [ND2VI] |  |  |  |  | 59 | 183A | [VI2ND]
| 60 | 133B | [ND2VI] |  |  |  |  | 60 | 183B | [VI2ND]
| 61 | 133C | [ND2VI] |  |  |  |  | 61 | 183C | [VI2ND]
| 62 | 133D | [ND2VI] |  |  |  |  | 62 | 183D | [VI2ND]
| 63 | 133E | [ND2VI] |  |  |  |  | 63 | 183E | [VI2ND]
| 64 | 133F | [ND2VI] |  |  |  |  | 64 | 183F | [VI2ND]
| 65 | 1340 | [ND2VI] |  |  |  |  | 65 | 1840 | [VI2ND]
| 66 | 1341 | [ND2VI] |  |  |  |  | 66 | 1841 | [VI2ND]
| 67 | 1342 | [ND2VI] |  |  |  |  | 67 | 1842 | [VI2ND]
| 68 | 1343 | [ND2VI] |  |  |  |  | 68 | 1843 | [VI2ND]
| 69 | 1344 | [ND2VI] |  |  |  |  | 69 | 1844 | [VI2ND]
| 70 | 1345 | [ND2VI] |  |  |  |  | 70 | 1845 | [VI2ND]
| 71 | 1346 | [ND2VI] |  |  |  |  | 71 | 1846 | [VI2ND]
| 72 | 1347 | [ND2VI] |  |  |  |  | 72 | 1847 | [VI2ND]
| 73 | 1348 | [ND2VI] |  |  |  |  | 73 | 1848 | [VI2ND]
| 74 | 1349 | [ND2VI] |  |  |  |  | 74 | 1849 | [VI2ND]
| 75 | 134A | [ND2VI] |  |  |  |  | 75 | 184A | [VI2ND]
| 76 | 134B | [ND2VI] |  |  |  |  | 76 | 184B | [VI2ND]
| 77 | 134C | [ND2VI] |  |  |  |  | 77 | 184C | [VI2ND]
| 78 | 134D | [ND2VI] |  |  |  |  | 78 | 184D | [VI2ND]
| 79 | 134E | [ND2VI] |  |  |  |  | 79 | 184E | [VI2ND]
| 80 | 134F | [ND2VI] |  |  |  |  | 80 | 184F | [VI2ND]
| 81 | 1350 | [ND2VI] |  |  |  |  | 81 | 1850 | [VI2ND]
| 82 | 1351 | [ND2VI] |  |  |  |  | 82 | 1851 | [VI2ND]
| 83 | 1352 | [ND2VI] |  |  |  |  | 83 | 1852 | [VI2ND]
| 84 | 1353 | [ND2VI] |  |  |  |  | 84 | 1853 | [VI2ND]
| 85 | 1354 | [ND2VI] |  |  |  |  | 85 | 1854 | [VI2ND]
| 86 | 1355 | [ND2VI] |  |  |  |  | 86 | 1855 | [VI2ND]
| 87 | 1356 | [ND2VI] |  |  |  |  | 87 | 1856 | [VI2ND]
| 88 | 1357 | [ND2VI] |  |  |  |  | 88 | 1857 | [VI2ND]
| 89 | 1358 | [ND2VI] |  |  |  |  | 89 | 1858 | [VI2ND]
| 90 | 1359 | [ND2VI] |  |  |  |  | 90 | 1859 | [VI2ND]
| 91 | 135A | [ND2VI] |  |  |  |  | 91 | 185A | [VI2ND]
| 92 | 135B | [ND2VI] |  |  |  |  | 92 | 185B | [VI2ND]
| 93 | 135C | [ND2VI] |  |  |  |  | 93 | 185C | [VI2ND]
| 94 | 135D | [ND2VI] |  |  |  |  | 94 | 185D | [VI2ND]
| 95 | 135E | [ND2VI] |  |  |  |  | 95 | 185E | [VI2ND]
| 96 | 135F | [ND2VI] |  |  |  |  | 96 | 185F | [VI2ND]
| 97 | 1360 | [ND2VI] |  |  |  |  | 97 | 1860 | [VI2ND]
| 98 | 1361 | [ND2VI] |  |  |  |  | 98 | 1861 | [VI2ND]
| 99 | 1362 | [ND2VI] |  |  |  |  | 99 | 1862 | [VI2ND]
| 100 | 1363 | [ND2VI] |  |  |  |  | 100 | 1863 | [VI2ND]
| 101 | 1364 | [ND2VI] |  |  |  |  | 101 | 1864 | [VI2ND]
| 102 | 1365 | [ND2VI] |  |  |  |  | 102 | 1865 | [VI2ND]
| 103 | 1366 | [ND2VI] |  |  |  |  | 103 | 1866 | [VI2ND]
| 104 | 1367 | [ND2VI] |  |  |  |  | 104 | 1867 | [VI2ND]
| 105 | 1368 | [ND2VI] |  |  |  |  | 105 | 1868 | [VI2ND]
| 106 | 1369 | [ND2VI] |  |  |  |  | 106 | 1869 | [VI2ND]
| 107 | 136A | [ND2VI] |  |  |  |  | 107 | 186A | [VI2ND]
| 108 | 136B | [ND2VI] |  |  |  |  | 108 | 186B | [VI2ND]
| 109 | 136C | [ND2VI] |  |  |  |  | 109 | 186C | [VI2ND]
| 110 | 136D | [ND2VI] |  |  |  |  | 110 | 186D | [VI2ND]
| 111 | 136E | [ND2VI] |  |  |  |  | 111 | 186E | [VI2ND]
| 112 | 136F | [ND2VI] |  |  |  |  | 112 | 186F | [VI2ND]
| 113 | 1370 | [ND2VI] |  |  |  |  | 113 | 1870 | [VI2ND]
| 114 | 1371 | [ND2VI] |  |  |  |  | 114 | 1871 | [VI2ND]
| 115 | 1372 | [ND2VI] |  |  |  |  | 115 | 1872 | [VI2ND]
| 116 | 1373 | [ND2VI] |  |  |  |  | 116 | 1873 | [VI2ND]
| 117 | 1374 | [ND2VI] |  |  |  |  | 117 | 1874 | [VI2ND]
| 118 | 1375 | [ND2VI] |  |  |  |  | 118 | 1875 | [VI2ND]
| 119 | 1376 | [ND2VI] |  |  |  |  | 119 | 1876 | [VI2ND]
| 120 | 1377 | [ND2VI] |  |  |  |  | 120 | 1877 | [VI2ND]
| 121 | 1378 | [ND2VI] |  |  |  |  | 121 | 1878 | [VI2ND]
| 122 | 1379 | [ND2VI] |  |  |  |  | 122 | 1879 | [VI2ND]
| 123 | 137A | [ND2VI] |  |  |  |  | 123 | 187A | [VI2ND]
| 124 | 137B | [ND2VI] |  |  |  |  | 124 | 187B | [VI2ND]
| 125 | 137C | [ND2VI] |  |  |  |  | 125 | 187C | [VI2ND]
| 126 | 137D | [ND2VI] |  |  |  |  | 126 | 187D | [VI2ND]
| 127 | 137E | [ND2VI] |  |  |  |  | 127 | 187E | [VI2ND]
| 128 | 137F | [ND2VI] |  |  |  |  | 128 | 187F | [VI2ND]
| 129 | 1380 | [ND2VI] |  |  |  |  | 129 | 1880 | [VI2ND]
| 130 | 1381 | [ND2VI] |  |  |  |  | 130 | 1881 | [VI2ND]
| 131 | 1382 | [ND2VI] |  |  |  |  | 131 | 1882 | [VI2ND]
| 132 | 1383 | [ND2VI] |  |  |  |  | 132 | 1883 | [VI2ND]
| 133 | 1384 | [ND2VI] |  |  |  |  | 133 | 1884 | [VI2ND]
| 134 | 1385 | [ND2VI] |  |  |  |  | 134 | 1885 | [VI2ND]
| 135 | 1386 | [ND2VI] |  |  |  |  | 135 | 1886 | [VI2ND]
| 136 | 1387 | [ND2VI] |  |  |  |  | 136 | 1887 | [VI2ND]
| 137 | 1388 | [ND2VI] |  |  |  |  | 137 | 1888 | [VI2ND]
| 138 | 1389 | [ND2VI] |  |  |  |  | 138 | 1889 | [VI2ND]
| 139 | 138A | [ND2VI] |  |  |  |  | 139 | 188A | [VI2ND]
| 140 | 138B | [ND2VI] |  |  |  |  | 140 | 188B | [VI2ND]
| 141 | 138C | [ND2VI] |  |  |  |  | 141 | 188C | [VI2ND]
| 142 | 138D | [ND2VI] |  |  |  |  | 142 | 188D | [VI2ND]
| 143 | 138E | [ND2VI] |  |  |  |  | 143 | 188E | [VI2ND]
| 144 | 138F | [ND2VI] |  |  |  |  | 144 | 188F | [VI2ND]
| 145 | 1390 | [ND2VI] |  |  |  |  | 145 | 1890 | [VI2ND]
| 146 | 1391 | [ND2VI] |  |  |  |  | 146 | 1891 | [VI2ND]
| 147 | 1392 | [ND2VI] |  |  |  |  | 147 | 1892 | [VI2ND]
| 148 | 1393 | [ND2VI] |  |  |  |  | 148 | 1893 | [VI2ND]
| 149 | 1394 | [ND2VI] |  |  |  |  | 149 | 1894 | [VI2ND]
| 150 | 1395 | [ND2VI] |  |  |  |  | 150 | 1895 | [VI2ND]
| 151 | 1396 | [ND2VI] |  |  |  |  | 151 | 1896 | [VI2ND]
| 152 | 1397 | [ND2VI] |  |  |  |  | 152 | 1897 | [VI2ND]
| 153 | 1398 | [ND2VI] |  |  |  |  | 153 | 1898 | [VI2ND]
| 154 | 1399 | [ND2VI] |  |  |  |  | 154 | 1899 | [VI2ND]
| 155 | 139A | [ND2VI] |  |  |  |  | 155 | 189A | [VI2ND]
| 156 | 139B | [ND2VI] |  |  |  |  | 156 | 189B | [VI2ND]
| 157 | 139C | [ND2VI] |  |  |  |  | 157 | 189C | [VI2ND]
| 158 | 139D | [ND2VI] |  |  |  |  | 158 | 189D | [VI2ND]
| 159 | 139E | [ND2VI] |  |  |  |  | 159 | 189E | [VI2ND]
| 160 | 139F | [ND2VI] |  |  |  |  | 160 | 189F | [VI2ND]